## YNG (hidden)
序号 | 车间 | 岗位 | VA/NVA类型 | 过程描述(Process descrription) | KPI |  |  | 时间标签
[5 empty] | 总耗GJ | 产量T | 能源单耗GJ/T | 开始时间 | 结束时间 | 运行总时间 | 能耗场景 | 人 | 机 | 料 | 法 | 环
(可变，空载，基础)
1 | Sheeting | 糖房 | 开班 | 开机准备试运行（易耗品领取） | XXX | 0 | NA |  |  | 20 | 基础
2 | Sheeting | 糖房 | 系统出入库，领料 | 糖房开班前在MT系统中进行物料领取 | [5 empty] | 20
3 | Sheeting | 糖房 | 人工运输 | 等待仓库送料（内仓120min，外仓240min） | [5 empty] | 360
4 | Sheeting | 糖房 | 物料预处理 | 物料到达糖房开包检查（外包装） | [5 empty] | 30
5 | Sheeting | 糖房 | 人工运输 | 仓库送料到现场（物料批号，SAP核对） | [5 empty] | 30
6 | Sheeting | 糖房 | Work | 铲运吨袋吊糖（根据不同的香型吊不同的物料） | [5 empty] | 150
7 | Sheeting | 糖房 | Work | 接糖袋，下料，整理糖袋 | [5 empty] | 60
8 | Sheeting | 糖房 | 报表记录 | 报表记录 | [5 empty] | 30
9 | Sheeting | 糖房 | Work | 系统运行，输送物料 | [5 empty] | 60
10 | Sheeting | 糖房 |  | 每个订单结束后物料盘点（24H盘点一次） | [5 empty] | 30
11 | Sheeting | 过筛房 | 开班 | 开机前准备（清洁，消毒，CIL，易耗品领取） | [5 empty] | 20
12 | Sheeting | 过筛房 | 系统出入库，领料 | 物料领取 | [5 empty] | 30
13 | Sheeting | 过筛房 | 人工运输 | 等待仓库送料（内仓120min，外仓240min） | [5 empty] | 180
14 | Sheeting | 过筛房 | 物料预处理 | 物料到达糖房开包检查（外包装） | [5 empty] | 10
15 | Sheeting | 过筛房 | 人工运输 | 仓库送料到现场（物料批号，SAP核对） | [5 empty] | 10
16 | Sheeting | 过筛房 | 物料预处理 | 拆包过筛（物料称重，标签打印，送入到小配料间） | [5 empty] | 240
17 | Sheeting | 过筛房 | Work | 过筛后的滑石粉输送到表面粉房系统 | [5 empty] | 50
18 | Sheeting | 过筛房 | 报表记录 | 报表记录（MT系统输入） | [5 empty] | 10
19 | Sheeting | 过筛房 | 物料预处理 | 手动过筛物料 | [5 empty] | 90
20 | Sheeting | 配料 | 开班 | 开机准备清洁，消毒，易耗品领取，领取标签 | [5 empty] | 20
21 | Sheeting | 配料 | 开班 | 物料桶清洁 | [5 empty] | 30
22 | Sheeting | 配料 | 系统出入库，领料 | 物料领取（批号，SAP，重量） | [5 empty] | 20
23 | Sheeting | 配料 | 监控设备 | 电子效验 | [5 empty] | 5
24 | Sheeting | 配料 | Work | 配置物料（标签打印，称重，MT扫描） | [5 empty] | 480
25 | Sheeting | 配料 | 人工运输 | 配好的物料送入到搅拌岗位 | [5 empty] | 60
26 | Sheeting | 配料 |  | 物料盘点（退料） | [5 empty] | 60
27 | Sheeting | 配料 | 清洁转箭 | 岗位清洁 | [5 empty] | 60
28 | Sheeting | 香料配置 | 开班 | 开机前准备，领取物料--香料房 | [5 empty] | 20
29 | Sheeting | 香料配置 | 物料预处理 | 物料确认（批号，SAP，重量） | [5 empty] | 10
30 | Sheeting | 香料配置 | 质量检查 | 滤网检查 | [5 empty] | 20
31 | Sheeting | 香料配置 | 清洁转箭 | 更换物料 | [5 empty] | 30
32 | Sheeting | 香料配置 |  | 手工配料（标签张贴，MT扫描） | [5 empty] | 120
33 | Sheeting | 香料配置 | 人工运输 | 配置好的香料送搅拌岗位 | [5 empty] | 15
34 | Sheeting | 香料配置 |  | 物料盘点（退料，大料输入） | [5 empty] | 30
35 | Sheeting | 香料配置 |  | 系统输送香料系统每个订单结束后盘点一次 | [5 empty] | 10
36 | Sheeting | 基料房 | 开班 | 开机准备领料（清洁，消毒验证，报表标签领取） | [5 empty] | 20
37 | Sheeting | 基料房 | 监控设备 | 金检机测试验证 | [5 empty] | 5
38 | Sheeting | 基料房 | 监控设备 | 地磅效验 | [5 empty] | 5
39 | Sheeting | 基料房 | Work | 基料吸料，物料配置（检查PE袋，收集PE袋） | [5 empty] | 420
40 | Sheeting | 基料房 | 报表记录 | 物料配置记录扫描 | [5 empty] | 60
41 | Sheeting | 基料房 |  | 物料盘点 | [5 empty] | 20
42 | Sheeting | 基料房 | 人工运输 | 配置好的基料送至搅拌岗位 | [5 empty] | 240
43 | Sheeting | 粉碎间 | 开班 | 开机准备（清洁，消毒，领取报表） | [5 empty] | 20
44 | Sheeting | 粉碎间 | 监控设备 | 金检机，地磅测试验证 | [5 empty] | 10
45 | Sheeting | 粉碎间 | 人工运输 | 边料拉取（确认香型，保质期） | [5 empty] | 30
46 | Sheeting | 粉碎间 | Work | 粉碎边料（称重，标签打印，MT扫描） | [5 empty] | 240
47 | Sheeting | 粉碎间 | 人工运输 | 粉碎后的边料送入存放区待使用 | [5 empty] | 30
48 | Sheeting | 粉碎间 | 报表记录 | 报表记录（电子档录入） | [5 empty] | 20
49 | Sheeting | 搅拌 | 开班 | 开机前准备（岗位清洁消毒，CIL，报表领取） | [5 empty] | 20
50 | Sheeting | 搅拌 | Work | 配方运行 | [5 empty] | 100
51 | Sheeting | 搅拌 | 报表记录 | 报表记录时间段 | [5 empty] | 100
52 | Sheeting | 搅拌 | 报表记录 | 基料，边料扫描 | [5 empty] | 60
53 | Sheeting | 搅拌 | 报表记录 | 小配料物料扫描 | [5 empty] | 120
54 | Sheeting | 搅拌 | Work | 投料（基料，小配料） | [5 empty] | 500
55 | Sheeting | 搅拌 | 报表记录 | 报表记录（配料记录，放胶时间） | [5 empty] | 100
56 | Sheeting | 搅拌 | 找工具 | 转箭前准备（领取鞋套，抹布，标签，铲刀，边料桶收集） | [5 empty] | 10
57 | Sheeting | 搅拌 | 转箭清洁 | 搅拌锅转箭（所有配料岗位辅助人员协助转箭） | [5 empty] | 50
58 | Sheeting | 搅拌 | 人工运输 | 转箭边料送入回温区存放 | [5 empty] | 5
59 | Sheeting | 搅拌 | 质量检查 | 转箭后检查（工器具检查，皮带清洁等） | [5 empty] | 15
60 | Sheeting | 切片 | 开班 | 开机前准备（清洁消毒，CIL，报表领取，设备试运行，电子秤，叉车检查） | [5 empty] | 20
61 | Sheeting | 切片 | 人工运输 | 冷库清理（Load板移库） | [5 empty] | 20
62 | Sheeting | 切片 | 监控设备 | 金检机验证 | [5 empty] | 5
63 | Sheeting | 切片 | 监控设备 | 筛网，磁铁检查 | [5 empty] | 5
64 | Sheeting | 切片 | 断料 | 等待搅拌放胶 | [5 empty] | 5
65 | Sheeting | 切片 | Work | 正常开机生产 | [5 empty] | 660
66 | Sheeting | 切片 | 报表记录 | 报表记录（胶芯称重，尺寸测量，外观检查，口感测试） | [5 empty] | 100
67 | Sheeting | 切片 | 报表记录 | 打印标签（贴标，插排，电子档输入，MT系统输入） | [5 empty] | 100
68 | Sheeting | 切片 | 人工运输 | 胶芯入库冷冻 | [5 empty] | 200
69 | Sheeting | 切片 | 人工运输 | 胶芯出库回温 | [5 empty] | 200
70 | Sheeting | 切片 | 找工具 | 香型转箭（领取鞋套，抹布，标签，铲刀，边料桶收集） | [5 empty] | 50
71 | Sheeting | 切片 | 人工运输 | 边料收集送入回温区存放 | [5 empty] | 15
72 | Sheeting | SHT回温 | 开班 | 交接班准备（电子秤效验，叉车效验，温湿度监控） | [5 empty] | 20
73 | Sheeting | SHT回温 | 人工运输 | 边料收集（Coating区域：珠边料，胶芯边料）早班收集 | [5 empty] | 240
74 | Sheeting | SHT回温 | 人工运输 | 边料收集（Sheeting区域：转箭胶芯边料） | [5 empty] | 30
75 | Sheeting | SHT回温 | 人工运输 | 回温区二楼放胶（根据Coating生产需求放胶） | [5 empty] | 90
76 | Sheeting | SHT回温 | 退料 | Coating转箭剩余的胶芯边料下桶（称重，标签打印，系统录入，报表记录） | [5 empty] | 90
77 | Sheeting | SHT回温 | 加料 | 转箭剩余的（胶芯，珠边料）送入搅拌岗位添加 | [5 empty] | 90
78 | Sheeting | SHT回温 | 转箭清洁 | 协助支援切片换吃饭转箭 | [5 empty] | 150
79 | Coating | 炮房 | 开班 | 物料员开机前准备（领取易耗品，报表，CIL检查） | [5 empty] | 20
80 | Coating | 炮房 | 系统出入库，领料 | 物料领用 | [5 empty] | 20
81 | Coating | 炮房 | 断料 | 等待仓库发料 | [5 empty] | 120
82 | Coating | 炮房 | 物料预处理 | 物料接收（批号，数量，SAP确认） | [5 empty] | 30
83 | Coating | 炮房 | Work | 根据当班生产需求香料配置 | [5 empty] | 400
84 | Coating | 炮房 | 人工运输 | 配置好的香料运送到Driam线（包括添加，Driam线剩余的香料测量） | [5 empty] | 150
85 | Coating | 炮房 | 报表记录 | 报表记录 | [5 empty] | 30
86 | Coating | 炮房 | 退料 | 转箭剩余的香料收集存放在香料房 | [5 empty] | 30
87 | Coating | 炮房 |  | 物料盘点（包括临保） | [5 empty] | 60
88 | Coating | 炮房 | 开班 | 炮房开机前准备（领取易耗品，报表,CIL检查） | [5 empty] | 20
89 | Coating | 炮房 | 系统出入库，领料 | 物料领用 | [5 empty] | 20
90 | Coating | 炮房 | 断料 | 等待仓库发料 | [5 empty] | 120
91 | Coating | 炮房 | 物料预处理 | 物料拆包 | [5 empty] | 40
92 | Coating | 炮房 | 物料预处理 | 物料接收（批号，数量，SAP确认） | [5 empty] | 30
93 | Coating | 炮房 | 监控设备 | 电子秤效验 | [5 empty] | 10
94 | Coating | 炮房 | 监控设备 | 叉车检查 | [5 empty] | 5
95 | Coating | 炮房 | Work | 根据当班生产需求吊对应的大料（M-200，Xylitol），物料扫描 | [5 empty] | 200
96 | Coating | 炮房 | 物料预处理 | 空吨袋整理 | [5 empty] | 50
97 | Coating | 炮房 |  | 物料盘点 | [5 empty] | 30
98 | Coating | 炮房 | 报表记录 | 报表记录 | [5 empty] | 40
99 | Coating | 炮房 | 人工运输 | 物料运送到糖浆房使用 | [5 empty] | 40
100 | Coating | 糖浆房 | 开班 | 糖浆房开机前准备（领取易耗品，报表，CIL检查） | [5 empty] | 25
101 | Coating | 糖浆房 | Work | 确认糖浆库存（储存罐糖浆浓度检测每4H一次） | [5 empty] | 90
102 | Coating | 糖浆房 | 质量检查 | 配置罐滤网检查（80目，100目） | [5 empty] | 180
103 | Coating | 糖浆房 | 质量检查 | 阀组段滤网检查（80目） | [5 empty] | 50
104 | Coating | 糖浆房 | Work | 下载配方（根据香型配置糖浆） | [5 empty] | 10
105 | Coating | 糖浆房 | Work | 配方运行 | [5 empty] | 60
106 | Coating | 糖浆房 | Work | 称重小配料 | [5 empty] | 90
107 | Coating | 糖浆房 | 监控设备 | 电子秤效验 | [5 empty] | 3
108 | Coating | 糖浆房 | Work | 大料手工添加（物料扫描，外包拆包） | [5 empty] | 90
109 | Coating | 糖浆房 | 人工运输 | 物料转运到配置罐 | [5 empty] | 30
110 | Coating | 糖浆房 | Work | 小配料添加（物料扫描） | [5 empty] | 90
111 | Coating | 糖浆房 | 退料 | 泵出（糖浆\糖粉）添加 | [5 empty] | 90
112 | Coating | 糖浆房 | 质量检查 | 糖浆浓度检测（每锅配置） | [5 empty] | 36
113 | Coating | 糖浆房 | Work | 糖浆输送 | [5 empty] | 36
114 | Coating | 糖浆房 | 转箭清洁 | 配置罐转箭清洗 | [5 empty] | 180
115 | Coating | 糖浆房 | 报表记录 | 报表记录 | [5 empty] | 30
116 | Coating | 糖浆房 | 转箭清洁 | 现场设备清洁 | [5 empty] | 30
117 | Coating | 糖浆房 | 监控设备 | Munters区域每2H巡检一次 | [5 empty] | 30
118 | Coating | 糖浆房 | 质量检查 | 温湿度检查 | [5 empty] | 6
119 | Coating | 糖浆房 | 人工运输 | 糖浆房外包装袋送垃圾房 | [5 empty] | 20
120 | Coating | 拉胶 | 开班 | 拉胶开机前准备（领取易耗品，报表，CIL检查） | [5 empty] | 20
121 | Coating | 拉胶 | 监控设备 | 叉车检查（包括更换电池） | [5 empty] | 35
122 | Coating | 拉胶 | 系统出入库，领料 | 确认计划订单（统计Driam用胶芯使用情况） | [5 empty] | 15
123 | Coating | 拉胶 | 人工运输 | 根据现场需求拉对应的胶芯到Driam使用（拉胶，上胶） | [5 empty] | 500
124 | Coating | 拉胶 | 转箭清洁 | 落地珠落地胶收集 | [5 empty] | 20
125 | Coating | 拉胶 | 人工运输 | 空Load板运送会到切片回温区 | [5 empty] | 100
126 | Coating | 拉胶 | 转箭清洁 | 裂胶集尘粉收集 | [5 empty] | 30
127 | Coating | 拉胶 | 人工运输 | 炮粉集中收集运送报废送垃圾房 | [5 empty] | 30
128 | Coating | 拉胶 | 人工运输 | 集尘粉报废送垃圾房 | [5 empty] | 30
129 | Coating | 拉胶 | 清洁转箭 | Driam线未开机的机台（平台，护栏，楼梯）清洁 | [5 empty] | 60
130 | Coating | 拉胶 | 人工运输 | 不锈钢胶芯标识牌送切片 | [5 empty] | 10
131 | Coating | 拉胶 | 退料 | 转箭剩余胶芯退回切片 | [5 empty] | 20
132 | Coating | 拉胶 | 退料 | 表面粉收集后送入切片移交 | [5 empty] | 20
133 | Coating | 拉胶 | 报表记录 | 报表记录 | [5 empty] | 30
134 | Coating | 包衣 | 开班 | Driam线开机前准备（领取易耗品，报表，标签，CIL检查） | [5 empty] | 300
135 | Coating | 包衣 | 质量检查 | 检查滤网（糖浆滤网每批一次） | [5 empty] | 150
136 | Coating | 包衣 | 质量检查 | 检查磁铁（每天早班） | [5 empty] | 100
137 | Coating | 包衣 | 监控设备 | 电子秤效验 | [5 empty] | 100
138 | Coating | 包衣 | 质量检查 | 炮粉筛网，磁铁 | [5 empty] | 100
139 | Coating | 包衣 | 质量检查 | 香料滤网检查（每天） | [5 empty] | 120
140 | Coating | 包衣 | 质量检查 | 胶芯扫描，口感测试 | [5 empty] | 20
141 | Coating | 包衣 | Work | 裂胶芯 | [5 empty] | 3200
142 | Coating | 包衣 | Work | 配方运行 | [5 empty] | 1200
143 | Coating | 包衣 | Work | Load胶芯，敲门 | [5 empty] | 50
144 | Coating | 包衣 | 质量检查 | 糖浆浓度检测 | [5 empty] | 50
145 | Coating | 包衣 | 物料预处理 | 炮粉过筛 | [5 empty] | 150
146 | Coating | 包衣 | 监控设备 | 配方程序运行过程监控 | [5 empty] | 1200
147 | Coating | 包衣 | 质量检查 | 裸珠称重（200粒） | [5 empty] | 300
148 | Coating | 包衣 | Work | 抛光粉，色粒配料 | [5 empty] | 100
149 | Coating | 包衣 | 转箭清洁 | 下珠槽，振盘，提升斗，SILO检查清洁（平均每天做一次） | [5 empty] | 600
150 | Coating | 包衣 | 转箭清洁 | Driam线转箭清洗（包括香料缸，色粒系统） | [5 empty] | 1500
151 | Coating | 包衣 | 监控设备 | 香料CW | [5 empty] | 300
152 | Coating | 包衣 | 转箭清洁 | 现场设备清洁 | [5 empty] | 300
153 | Coating | 分拣 | 开班 | 分拣开机前准备（领取易耗品，报表，标签，CIL检查） | [5 empty] | 150
154 | Coating | 分拣 | 监控设备 | 现场确认SILO剩余的裸珠状况 | [5 empty] | 25
155 | Coating | 分拣 | 监控设备 | 金检机验证 | [5 empty] | 100
156 | Coating | 分拣 | 监控设备 | 电子秤验证 | [5 empty] | 25
157 | Coating | 分拣 | 监控设备 | 设备检查（PC板，滑槽，皮带） | [5 empty] | 75
158 | Coating | 分拣 | Work | 开机分拣产品 | [5 empty] | 1600
159 | Coating | 分拣 | 质量检查 | 裸珠称重（200粒） | [5 empty] | 100
160 | Coating | 分拣 | 质量检查 | 裸珠1250外观检查 | [5 empty] | 100
161 | Coating | 分拣 | 质量检查 | 快速测试取样 | [5 empty] | 50
162 | Coating | 分拣 | 报表记录 | 报表记录 | [5 empty] | 45
163 | Coating | 分拣 | 人工运输 | TOTE称重及MT系统录入标签打印张贴 | [5 empty] | 300
164 | Coating | 分拣 | 安全质量排查/返工 | 金检机剔除品处理 | [5 empty] | 150
165 | Coating | 分拣 | 安全质量排查/返工 | 分拣边料过金检机处理 | [5 empty] | 525
166 | Coating | 分拣 | 人工运输 | 边料转运到边料区存放 | [5 empty] | 150
167 | Coating | 分拣 | 安全质量排查/返工 | 金检机剔除品报废处理，金属珠融水找真金 | [5 empty] | 150
168 | Coating | COT回温 | 开班 | 回温区班前准备（报表，温湿度检查） | [5 empty] | 40
169 | Coating | COT回温 | 监控设备 | 叉车检查（更换电瓶） | [5 empty] | 70
170 | Coating | COT回温 | 质量检查 | 脆性测试检测，放行贴标签 | [5 empty] | 100
171 | Coating | COT回温 | 人工运输 | TOTE转移，称重，空TOTE准备 | [5 empty] | 800
172 | Coating | COT回温 | 人工运输 | 集尘粉铲运更换卡板，称重 | [5 empty] | 15
173 | Coating | COT回温 | 清洁转箭 | TOTE清洗铲运 | [5 empty] | 150
174 | Coating | COT回温 | 清洁转箭 | TOTE送清洗房清洗 | [5 empty] | 200
175 | Coating | COT回温 | 数据处理 | OEE数据录入 | [5 empty] | 180
176 | Coating | COT回温 | 找工具 | 易耗品发放 | [5 empty] | 90
177 | Coating | COT回温 | 找工具 | 易耗品外送清洗，收回 | [5 empty] | 60
178 | Coating | COT回温 | 质量检查 | 快速测试 | [5 empty] | 30
179 | Coating | COT回温 | 报表记录 | Caers电子档录入 | [5 empty] | 30
180 | Coating | COT回温 | 质量检查 | 微生物检测 | [5 empty] | 30
181 | Coating | COT回温 | 清洁转箭 | Driam线开班清洗取样 | [5 empty] | 60
182 | Coating | COT回温 | 报表记录 | 报表检查存档 | [5 empty] | 60

## 糖厂重点用能设备清单
重点用能设备清单
序号 | 所属部门 | 设备名称 | 设备编号 | 型号规格 | 安装地点 | 用能种类 |  | 能源消耗量 或功率 | 备注
1 | 工程部 | 特灵三级离心制冷机 | 1#冷水机 | 制冷量：3300KW | 冷水机房 | 电 | 560 | 560KW | 化学制冷剂R123
标准工况满载EER＞6.1
2 | 工程部 | 特灵三级离心制冷机 | 2#冷水机 | 制冷量：3300KW | 冷水机房 | 电 | 560 | 560KW | 化学制冷剂R123
标准工况满载EER＞6.1
3 | 工程部 | 特灵三级离心制冷机 | 3#冷水机 | 制冷量：3300KW | 冷水机房 | 电 | 560 | 560KW | 化学制冷剂R123
标准工况满载EER＞6.1
4 | 工程部 | 特灵三级离心制冷机 | 4#冷水机 | 制冷量：3300KW | 冷水机房 | 电 | 560 | 560KW | 化学制冷剂R123
标准工况满载EER＞6.1
5 | 工程部 | 特灵三级离心制冷机 | 5#冷水机 | 制冷量：3300KW | 冷水机房 | 电 | 480 | 480KW | 化学制冷剂R123
标准工况满载EER＞6.1
6 | 工程部 | 冷却塔 | 1#冷却塔 | 处理水流量 560M3/h 压力 10BAR; 温度 32℃-37℃ | 冷水机房屋面 | 电 | 37 | 37KW
7 | 工程部 | 冷却塔 | 2#冷却塔 | 处理水流量 560M3/h 压力 10BAR; 温度 32℃-37℃ | 冷水机房屋面 | 电 | 37 | 37KW
8 | 工程部 | 冷却塔 | 3#冷却塔 | 处理水流量 560M3/h 压力 10BAR; 温度 32℃-37℃ | 冷水机房屋面 | 电 | 37 | 37KW
9 | 工程部 | 冷却塔 | 4#冷却塔 | 处理水流量 560M3/h 压力 10BAR; 温度 32℃-37℃ | 冷水机房屋面 | 电 | 37 | 37KW
10 | 工程部 | 冷却塔 | 5#冷却塔 | 处理水流量 560M3/h 压力 10BAR; 温度 32℃-37℃ | 冷水机房屋面 | 电 | 37 | 37KW
11 | 工程部 | 冷却水泵 | 1#冷却水泵 | 流量 700M3/h 扬程 23m | 冷水机房 | 电 | 75 | 75Kw
12 | 工程部 | 冷却水泵 | 2#冷却水泵 | 流量 700M3/h 扬程 23m | 冷水机房 | 电 | 75 | 75Kw
13 | 工程部 | 冷却水泵 | 3#冷却水泵 | 流量 700M3/h 扬程 23m | 冷水机房 | 电 | 75 | 75Kw
14 | 工程部 | 冷却水泵 | 4#冷却水泵 | 流量 700M3/h 扬程 23m | 冷水机房 | 电 | 75 | 75Kw
15 | 工程部 | 冷却水泵 | 5#冷却水泵 | 流量 700M3/h 扬程 23m | 冷水机房 | 电 | 75 | 75Kw
16 | 工程部 | 冷冻水泵 | 1#二次冷冻水泵 | 流量 470M3/h 扬程 38m | 冷水机房 | 电 | 90 | 90Kw
17 | 工程部 | 冷冻水泵 | 2#二次冷冻水泵 | 流量 470M3/h 扬程 38m | 冷水机房 | 电 | 90 | 90Kw
18 | 工程部 | 冷冻水泵 | 3#二次冷冻水泵 | 流量 470M3/h 扬程 38m | 冷水机房 | 电 | 90 | 90Kw
19 | 工程部 | 冷冻水泵 | 4#二次冷冻水泵 | 流量 470M3/h 扬程 38m | 冷水机房 | 电 | 90 | 90Kw
20 | 工程部 | 冷冻水泵 | 5#二次冷冻水泵 | 流量 470M3/h 扬程 38m | 冷水机房 | 电 | 90 | 90Kw
21 | 工程部 | 空压机 | 1#空压机 | 产气量27.6M2/min | 空压机房 | 电 | 160 | 160KW
22 | 工程部 | 空压机 | 2#空压机 | 产气量21.8立方/min | 空压机房 | 电 | 132 | 132KW
23 | 工程部 | 空压机 | 3#空压机 | 产气量19.6立方/min | 空压机房 | 电 | 133 | 133KW
24 | 工程部 | 空压机 | 4#空压机 | 产气量27.6M2/min | 空压机房 | 电 | 160 | 160KW
25 | 工程部 | 空压机 | 5#空压机 | 产气量21.8立方/min | 空压机房 | 电 | 132 | 132KW
26 | 工程部 | 空压机 | 6#空压机 | 产气量19.6立方/min | 空压机房 | 电 | 133 | 133KW
21 | 工程部 | 自来水泵 | 1#自来水泵 21PCF001 | 流量：40M3；扬程：45m； | 自来水房 | 电 | 15 | 15KW
22 | 工程部 | 自来水泵 | 1#自来水泵 21PCF002 | 流量：40M3；扬程：45m； | 自来水房 | 电 | 15 | 15KW
23 | 工程部 | 自来水泵 | 1#自来水泵 21PCF003 | 流量：40M3；扬程：45m； | 自来水房 | 电 | 15 | 15KW
24 | 工程部 | 热纯水泵 | 1#热纯水泵 | 流量：40m3/h 扬程：50m | 纯水房 | 电 | 11 | 11KW
25 | 工程部 | 热纯水泵 | 2#热纯水泵 | 流量：40m3/h 扬程：50m | 纯水房 | 电 | 11 | 11KW
26 | 工程部 | 热纯水换热器 | 1#热纯水换热器 | 传热系数：3000 Kcal/m2h℃ | 纯水房 | 蒸汽 |  | 1000kg/h
27 | 工程部 | 空调&工艺热水泵 | 1#空调&工艺热水泵 29PCF401 | 流量：91.2M3/h；扬程：28.8M | 工业热水站 | 电 | 11 | 11KW
28 | 工程部 | 空调&工艺热水泵 | 2#空调&工艺热水泵 29PCF402 | 流量：91.2M3/h；扬程：28.8M | 工业热水站 | 电 | 11 | 11KW
29 | 工程部 | 空调&工艺热水泵 | 3#空调&工艺热水泵 29PCF403 | 流量：91.2M3/h；扬程：28.8M | 工业热水站 | 电 | 11 | 11KW
30 | 工程部 | 工业热水换热器 | 1#工业热水换热器 | 传热系数：3000 Kcal/m2h℃ | 纯水房 | 蒸汽 |  | 5000kg/h
31 | 工程部 | 工业热水换热器 | 2#工业热水换热器 | 传热系数：3000 Kcal/m2h℃ | 纯水房 | 蒸汽 |  | 5000kg/h
32 | 工程部 | 空调风柜 | 100空调柜 | 送风量 100320CMH;回风量 90288CMH；制冷量 821.62KW 送风机 55KW;回风机 37KW | 风柜房 | 电 | 92 | 92KW
[6 empty] | 冷冻水 |  | 30M3/H
33 | 工程部 | 空调风柜 | 101空调柜 | 送风量 61600CMH;回风量 55440CMH ；制冷量 430KW ；送风机 30KW;回风机 22KW | 风柜房 | 电 | 52 | 52KW
[6 empty] | 冷冻水 |  | 70M3/H
34 | 工程部 | 空调风柜 | 102空调柜 | 送风量 25890CMH;回风量 23300CMH；制冷量 165KW ；送风机15KW;回风机 7.5KW | 风柜房 | 电 | 22.5 | 22.5KW
[6 empty] | 冷冻水 |  | 15M3/H
35 | 工程部 | 空调风柜 | 103空调柜 | 送风量 66155CMH;回风量 59540CMH；制冷量 378KW；送风机 30KW;回风机 18.5KW | 风柜房 | 电 | 48.5 | 48.5KW
[6 empty] | 冷冻水 |  | 12M3/H
36 | 工程部 | 空调风柜 | 104空调柜 | 送风量 66155CMH;回风量 59540CMH；制冷量 378KW；送风机 30KW;回风机 18.5KW | 风柜房 | 电 | 48.5 | 48.5KW
[6 empty] | 冷冻水 |  | 35M3/H
37 | 工程部 | 空调风柜 | 105空调柜 | 送风量 60070CMH;回风量 54063CMH；制冷量343KW；送风机 20KW;回风机 18.5KW | 风柜房 | 电 | 38.5 | 38.5KW
[6 empty] | 冷冻水 |  | 12M3/H
38 | 工程部 | 空调风柜 | 106空调柜 | 送风量 30900CMH;回风量27810CMH 制冷量196KW 送风机15KW;回风机11KW | 风柜房 | 电 | 26 | 26KW
[6 empty] | 冷冻水 |  | 12M3/H
39 | 工程部 | 空调风柜 | 109空调柜 | 送风量 49060CMH 制冷量 334KW;制热量 170KW 送风机 22KW | 风柜房 | 电 | 22 | 22KW
[6 empty] | 冷冻水 |  | 10M3/H
40 | 工程部 | 空调风柜 | 110空调柜 | 送风量 31580CMH;回风量 31580CMH 制冷量 231KW;制热量 102.66KW；送风机 15KW;回风机 15KW | 风柜房 | 电 | 30 | 30KW
[6 empty] | 冷冻水 |  | 10M3/H
41 | 工程部 | 空调风柜 | 111空调柜 | 送风量 25970CMH;回风量 25970CMH；制冷量190.15KW;制热量111.93KW；送风机 15KW;回风机15KW | 风柜房 | 电 | 30 | 30KW
[6 empty] | 冷冻水 |  | 10M3/H
42 | 工程部 | 空调风柜 | 112空调柜 | 送风量 22400CMH；制冷量 112.1KW;制热量 82KW ；送风机 11KW | 风柜房 | 电 | 11 | 11KW
[6 empty] | 冷冻水 |  | 10M3/H
43 | 工程部 | 空调风柜 | 113空调柜 | 送风量 33400CMH;回风量 33400CMH；制冷量 507KW;制热量 130.68KW 送风机 18.5KW;回风机 15KW | 风柜房 | 电 | 33.3 | 33.5KW
[6 empty] | 冷冻水 |  | 22M3/H
44 | 工程部 | 空调风柜 | 114空调柜 | 送风量 27700CMH;回风量 27700CMH；制冷量 211KW;制热量 93.9KW ；送风机 15KW;回风机 15KW | 风柜房 | 电 | 30 | 30KW
[6 empty] | 冷冻水 |  | 18M3/H
45 | 工程部 | 空调风柜 | 115空调柜 | 送风量 20270CMH；制冷量 350KW;制热量 137KW ；送风机 11KW | 风柜房 | 电 | 11 | 11KW
[6 empty] | 冷冻水 |  | 18M3/H
46 | 工程部 | 空调风柜 | 116空调柜 | 送风量 37000CMH;回风机 37000CMH；制冷量 678.5KW;制热量 159KW ；送风机 22KW;回风机 15KW | 风柜房 | 电 | 37 | 37KW
[6 empty] | 冷冻水 |  | 20M3/H
47 | 工程部 | 空调风柜 | 117空调柜 | 送风量 60000CMH;回风量 60000CMH；制冷量 400.79KW;制热量 215KW ；送风机 30KW; 回风机 30KW | 风柜房 | 电 | 60 | 60KW
[6 empty] | 冷冻水 |  | 30M3/H
48 | 工程部 | 空调风柜 | CAHU01 | 送风量 40000CMH制冷量 260KW送风机 22KW | 风柜房 | 电 | 22 | 22KW
[6 empty] | 冷冻水 |  | 20M3/H
49 | 工程部 | 空调风柜 | CAHU02 | 送风量 30000CMH制冷量 213KW送风机 18.5KW | 风柜房 | 电 | 18.5 | 18.5KW
[6 empty] | 冷冻水 |  | 20M3/H
50 | 工程部 | 空调风柜 | CAHU03 | 送风量35000CMH制冷量 251KW送风机 22KW | 风柜房 | 电 | 22 | 22KW
[6 empty] | 冷冻水 |  | 20M3/H
51 | 工程部 | 空调风柜 | CAHU04 | 送风量 50000CMH制冷量 327KW送风机30KW | 风柜房 | 电 | 30 | 30KW
[6 empty] | 冷冻水 |  | 15M3/H
52 | 工程部 | 空调风柜 | AHU01 | 风量:78200 m3/h制冷量:295 Kw | 风柜房 | 电 | 75 | 75KW
[6 empty] | 冷冻水 |  | 30M3/H
53 | 工程部 | 空调风柜 | AHU02 | 风量:59500 m3/h制冷量:224 Kw | 风柜房 | 电 | 45 | 45KW
[6 empty] | 冷冻水 |  | 30M3/H
54 | 工程部 | 空调风柜 | AHU03 | 风量:54400 m3/h制冷量:205 Kw | 风柜房 | 电 | 38 | 38KW
[6 empty] | 冷冻水 |  | 40M3/H
55 | 生产部-chewing gum | 工艺设备 | 边料回收挤压机 |  | 口香糖-Sheeting | 电 | 60 | 60HP
56 | 生产部-chewing gum | 工艺设备 | BOSCH挤压机搅拌电机 |  | 口香糖-Sheeting | 电 | 22 | 22KW
57 | 生产部-chewing gum | 工艺设备 | 1#混合机搅拌电机 |  | 口香糖-制造区 | 电 | 37 | 37KW
58 | 生产部-chewing gum | 工艺设备 | 1#除尘塔风机 |  | 口香糖-制造区 | 电 | 37 | 37KW
[6 empty] | 压缩空气 |  | 80NM3/H
59 | 生产部-chewing gum | 工艺设备 | 2#除尘塔风机 |  | 口香糖-制造区 | 电 | 37 | 37KW
[6 empty] | 压缩空气 |  | 80NM3/H
60 | 生产部-chewing gum | 工艺设备 | 木糖醇磨糖机 |  | 口香糖-制造区 | 电 | 30 | 30KW
61 | 生产部-chewing gum | 工艺设备 | 3#除尘塔 |  | 口香糖-小包装区 | 电 | 55 | 55KW
[6 empty] | 压缩空气 |  | 120NM3/H
62 | 生产部-chewing gum | 工艺设备 | 表面粉集尘器负压风机 |  | 口香糖-三楼设备房 | 电 | 37 | 37KW
63 | 生产部-chewing gum | 工艺设备 | 制造区集尘塔风机 |  | 口香糖-三楼设备房 | 电 | 37 | 37KW
64 | 生产部-chewing gum | 工艺设备 | 1号丙二醇压缩机 |  | 口香糖-三楼设备房 | 电 | 37 | 37KW
[6 empty] | 冷冻水 |  | 20M3/H
65 | 生产部-chewing gum | 工艺设备 | 2号丙二醇压缩机 |  | 口香糖-三楼设备房 | 电 | 37 | 37KW
[6 empty] | 冷冻水 |  | 20M3/H
66 | 生产部-chewing gum | 工艺设备 | 1号丙二醇输送泵 |  | 口香糖-三楼设备房 | 电 | 30 | 30KW
67 | 生产部-chewing gum | 工艺设备 | 2号丙二醇输送泵 |  | 口香糖-三楼设备房 | 电 | 30 | 30KW
68 | 生产部-chewing gum | 工艺设备 | 边料挤压机 |  | 口香糖-前端一楼 | 电 | 44 | 44KW
69 | 生产部-chewing gum | 工艺设备 | 切片挤压机 |  | 口香糖-前端一楼 | 电 | 22 | 22KW
70 | 生产部-chewing gum | 工艺设备 | 胶基鼓风机 |  | UT管廊 | 电 | 36 | 36KW
71 | 生产部-chewing gum | 工艺设备 | 木糖醇回收罐鼓风机 |  | UT管廊 | 电 | 11 | 11KW
72 | 生产部-chewing gum | 工艺设备 | 木糖醇磨糖机 |  | 口香糖-前端三楼 | 电 | 30 | 30KW
73 | 生产部-chewing gum | 工艺设备 | NCS |  | UT管廊 | 蒸汽 |  | 150kg/h
74 | 生产部-chewing gum | 工艺设备 | 冷辊小蒙特 |  | 口香糖-前端二楼 | 蒸汽 |  | 50kg/h
75 | 生产部-TATA | 工艺设备 | 1#mixer |  | 大大片-二楼混合区 | 电 | 37 | 37KW
76 | 生产部-TATA | 工艺设备 | 2#mixer |  | 大大片-二楼混合区 | 电 | 37 | 37KW
77 | 生产部-TATA | 工艺设备 | 3#mixer |  | 大大片-二楼混合区 | 电 | 36 | 36KW
78 | 生产部-TATA | 工艺设备 | 4#mixer |  | 大大片-二楼混合区 | 电 | 36 | 36KW
79 | 生产部-TATA | 工艺设备 | 包装机 |  | 大大片-1楼包装区 | 压缩空气 |  | 480NM3/H
80 | 生产部-LLP | 工艺设备 | 主挤压 |  | 压模LLP-煮糖区 | 电 | 18.5 | 18.5KW
81 | 生产部-LLP | 工艺设备 | 煮糖机 |  | 压模LLP-煮糖区 | 蒸汽 |  | 1200kg/H
82 | 生产部-LLP | 工艺设备 | CIP系统 |  | 压模LLP-CIP间 | 蒸汽 |  | 200kg/H
83 | 生产部-LLP | 工艺设备 | 包装机 |  | 棒棒糖-1楼包装区 | 压缩空气 |  | 560NM3/H
84 | 生产部-skittles | 工艺设备 | 1线煮糖机 |  | 彩虹糖2楼煮糖间 | 蒸汽 |  | 450kg/H
85 | 生产部-skittles | 工艺设备 | 2线煮糖机 |  | 彩虹糖2楼煮糖间 | 蒸汽 |  | 450kg/H
86 | 生产部-skittles | 工艺设备 | 1线MCP |  | 彩虹糖1楼前端配置 | 电 | 190 | 190KW
87 | 生产部-skittles | 工艺设备 | 2线MCP |  | 彩虹糖1楼前端配置 | 电 | 190 | 190KW
88 | 生产部-skittles | 工艺设备 | 1线1号除湿机 |  | 彩虹糖3楼蒙特房 | 电 | 110 | 110KW
[6 empty] | 蒸汽 |  | 150kg/h
[6 empty] | 冷冻水 |  | 25M3/H
89 | 生产部-skittles | 工艺设备 | 1线2号除湿机 |  | 彩虹糖3楼蒙特房 | 电 | 110 | 110KW
[6 empty] | 蒸汽 |  | 150kg/h
[6 empty] | 冷冻水 |  | 25M3/H
90 | 生产部-skittles | 工艺设备 | 1线3号除湿机 |  | 彩虹糖3楼蒙特房 | 电 | 110 | 110KW
[6 empty] | 蒸汽 |  | 150kg/h
[6 empty] | 冷冻水 |  | 25M3/H
91 | 生产部-skittles | 工艺设备 | 1线4号除湿机 |  | 彩虹糖3楼蒙特房 | 电 | 110 | 110KW
[6 empty] | 蒸汽 |  | 150kg/h
[6 empty] | 冷冻水 |  | 25M3/H
92 | 生产部-skittles | 工艺设备 | 1线5号除湿机 |  | 彩虹糖3楼蒙特房 | 电 | 110 | 110KW
[6 empty] | 蒸汽 |  | 150kg/h
[6 empty] | 冷冻水 |  | 25M3/H
93 | 生产部-skittles | 工艺设备 | 1线6号除湿机 |  | 彩虹糖2楼蒙特房 | 电 | 110 | 110KW
[6 empty] | 蒸汽 |  | 150kg/h
[6 empty] | 冷冻水 |  | 25M3/H
94 | 生产部-skittles | 工艺设备 | 2线1号除湿机 |  | 彩虹糖3楼蒙特房 | 电 | 110 | 110KW
[6 empty] | 蒸汽 |  | 150kg/h
[6 empty] | 冷冻水 |  | 25M3/H
95 | 生产部-skittles | 工艺设备 | 2线2号除湿机 |  | 彩虹糖3楼蒙特房 | 电 | 110 | 110KW
[6 empty] | 蒸汽 |  | 150kg/h
[6 empty] | 冷冻水 |  | 25M3/H
96 | 生产部-skittles | 工艺设备 | 2线3号除湿机 |  | 彩虹糖3楼蒙特房 | 电 | 110 | 110KW
[6 empty] | 蒸汽 |  | 150kg/h
[6 empty] | 冷冻水 |  | 25M3/H
97 | 生产部-skittles | 工艺设备 | 2线4号除湿机 |  | 彩虹糖3楼蒙特房 | 电 | 110 | 110KW
[6 empty] | 蒸汽 |  | 150kg/h
[6 empty] | 冷冻水 |  | 25M3/H
98 | 生产部-skittles | 工艺设备 | 2线5号除湿机 |  | 彩虹糖3楼蒙特房 | 电 | 110 | 110KW
[6 empty] | 蒸汽 |  | 150kg/h
[6 empty] | 冷冻水 |  | 25M3/H
99 | 生产部-skittles | 工艺设备 | 2线6号除湿机 |  | 彩虹糖2楼蒙特房 | 电 | 110 | 110KW
[6 empty] | 蒸汽 |  | 150kg/h
[6 empty] | 冷冻水 |  | 25M3/H
100 | 生产部-skittles | 工艺设备 | 1线冷冻机组 |  | 彩虹糖2楼蒙特房 | 电 | 110 | 110KW
[6 empty] | 冷冻水 |  | 30M3/H
101 | 生产部-skittles | 工艺设备 | 2线冷冻机组 |  | 彩虹糖2楼蒙特房 | 电 | 110 | 110KW
[6 empty] | 冷冻水 |  | 30M3/H
102 | 生产部-skittles | 工艺设备 | 1线1号包衣罐 |  | 彩虹糖2楼包衣区 | 电 | 15 | 15KW
103 | 生产部-skittles | 工艺设备 | 1线2号包衣罐 |  | 彩虹糖2楼包衣区 | 电 | 15 | 15KW
104 | 生产部-skittles | 工艺设备 | 1线3号包衣罐 |  | 彩虹糖2楼包衣区 | 电 | 15 | 15KW
105 | 生产部-skittles | 工艺设备 | 1线4号包衣罐 |  | 彩虹糖2楼包衣区 | 电 | 15 | 15KW
106 | 生产部-skittles | 工艺设备 | 1线5号包衣罐 |  | 彩虹糖2楼包衣区 | 电 | 15 | 15KW
107 | 生产部-skittles | 工艺设备 | 2线1号包衣罐 |  | 彩虹糖2楼包衣区 | 电 | 15 | 15KW
108 | 生产部-skittles | 工艺设备 | 2线2号包衣罐 |  | 彩虹糖2楼包衣区 | 电 | 15 | 15KW
109 | 生产部-skittles | 工艺设备 | 2线3号包衣罐 |  | 彩虹糖2楼包衣区 | 电 | 15 | 15KW
110 | 生产部-skittles | 工艺设备 | 2线4号包衣罐 |  | 彩虹糖2楼包衣区 | 电 | 15 | 15KW
111 | 生产部-skittles | 工艺设备 | 2线5号包衣罐 |  | 彩虹糖2楼包衣区 | 电 | 15 | 15KW
112 | 生产部-skittles | 工艺设备 | 1线1号除尘塔 |  | 彩虹糖3楼蒙特房 | 压缩空气 |  | 65NM3/H
113 | 生产部-skittles | 工艺设备 | 1线2号除尘塔 |  | 彩虹糖3楼蒙特房 | 压缩空气 |  | 65NM3/H
114 | 生产部-skittles | 工艺设备 | 1线3号除尘塔 |  | 彩虹糖3楼蒙特房 | 压缩空气 |  | 65NM3/H
115 | 生产部-skittles | 工艺设备 | 1线4号除尘塔 |  | 彩虹糖3楼蒙特房 | 压缩空气 |  | 65NM3/H
116 | 生产部-skittles | 工艺设备 | 1线5号除尘塔 |  | 彩虹糖3楼蒙特房 | 压缩空气 |  | 65NM3/H
117 | 生产部-skittles | 工艺设备 | 2线1号除尘塔 |  | 彩虹糖3楼蒙特房 | 压缩空气 |  | 65NM3/H
118 | 生产部-skittles | 工艺设备 | 2线2号除尘塔 |  | 彩虹糖3楼蒙特房 | 压缩空气 |  | 65NM3/H
119 | 生产部-skittles | 工艺设备 | 2线3号除尘塔 |  | 彩虹糖3楼蒙特房 | 压缩空气 |  | 65NM3/H
120 | 生产部-skittles | 工艺设备 | 2线4号除尘塔 |  | 彩虹糖3楼蒙特房 | 压缩空气 |  | 65NM3/H
121 | 生产部-skittles | 工艺设备 | 2线5号除尘塔 |  | 彩虹糖3楼蒙特房 | 压缩空气 |  | 65NM3/H
122 | 生产部-skittles | 工艺设备 | 糖粉回收罐 |  | 彩虹糖3楼前端 | 压缩空气 |  | 50NM3/H
123 | 生产部-skittles | 工艺设备 | 糖粉回收罐 |  | 彩虹糖2楼前端 | 压缩空气 |  | 80NM4/H
124 | 生产部-skittles | 工艺设备 | 包装机 |  | 彩虹糖1楼包装区 | 压缩空气 |  | 420NM3/H
生产部-VSMS
[7 empty] | 8386.3 | KW
[7 empty] | 25 | 次数
[7 empty] | 2 | hours
0.8
[7 empty] | 335452 | CNY
[7 empty] | 46536.9088 | USD

## GUM-KG0813
ISA95/88 Hierachy Knowledge | [5 empty] | LEAN |  | Energy Consumption (EC) Entities | [23 empty] | Operational Control Loop (As Is) |  |  |  | Production Operations Information
[8 empty] | Enerngy Consumption per Batch | [12 empty] | Step Level EC | Process Level EC |  | Area Level EC |  |  |  |  | Site Level EC
# | Site | Value Stream | Process | Step | Step | Value Add/ Non Value Add | 设备 | 能耗点位——单独表体现点位 | 开始时间点位——单独表体现点位 | 开始逻辑 | 结束逻辑 | OT逻辑 | 结束时间点位——单独表体现点位 | 结束逻辑 | 可能存在的Energy浪费点 | Solution SOP、APS、SRC （SOP标记出来） | 额定功率 | 运行时间 | 能耗/kJ | Saving/kJ | Base, Variable, Unloaded | Turn On/Off, Unscheduled, Scheduled, WIP, Changeover | Control Scope (Line/Area/Site) | Production Utility | Production Equipment | Production Transport | Production HVAC | Production Control Equipment | Non Production Utility | Non Production Ambient HVAC | Non Production Lighting | Sense | Analyze | Decided | Execute | Man | Machine | Material | Method | Measure | Environment (Room Temp) | Environment (Room Humid) | Environment (Ext. Temp) | Environment (Ext. Humid)
1 | YNG | Gum Stick | Sheeting | 环境控制 |  | NVA | 区域空调 |  |  | 需提取空调开关机状态 |  |  |  |  | 将UT能耗最低作为排产的一个原则 | APS |  |  |  |  | Base
2 | YNG | Gum Stick | Sheeting | 开机前准备 |  | NVA | 无 |  |  | 照明开启且空调开启或温度设定值改为正常值后，认为开始开机前准备， | 停工状态下，切片机、挤压机、边料挤压机三台设备均收到启动的信号，即为结束开机前准备 | [9 empty] | Base | [10 empty] | Manual | Manual | Manual | Manual | Prepare |  |  | SOP |  | 22℃
3 | YNG | Gum Stick | Sheeting | 挤压、切片系统生产前调试 |  | NVA | 切片机、挤压机、边料挤压机 |  |  | 停工状态下，任意一台设备启动，即为工步启动 | 配方开始运行（切片机切为自动状态） | [9 empty] | Unloaded | [10 empty] | Manual | Manual | Manual | Manual | Record | Mixer EQM |  | SOP | material check | 22℃
4 | YNG | Gum Stick | Sheeting | 除湿机生产前调试 |  | NVA | 冷辊除湿机 |  |  | 冷辊除湿机启动，且设定值达到一定要求（暂无） | 冷辊除湿机实际值达到设定值 | [9 empty] | Unloaded
5 | YNG | Gum Stick | Sheeting | 除湿机生产前空载 |  | NVA | 冷辊除湿机 |  |  | 冷辊除湿机实际值达到设定值 | 切片系统运行 |  |  |  | 如提前开机时间过长，则会导致空转时间长：提升管理细节和严谨性； SOP规定的提前时间可能过长：需要R&D优化SOP | SOP SRC | 50 | 3 | 150 | 140 | Unloaded
6 | YNG | Gum Stick | Sheeting | 冷冻机生产前调试 |  | NVA | 低温冷冻机（丙二醇冷冻机组） |  |  | 低温冷冻机启动，且温度设定值低于0℃（暂定） | 低温冷冻机实际值达到设定值 | [9 empty] | Unloaded
7 | YNG | Gum Stick | Sheeting | 冷冻机生产前空载 |  | NVA | 低温冷冻机（丙二醇冷冻机组） |  |  | 低温冷冻机实际值达到设定值 | 切片系统运行 |  |  |  | 如提前开机时间过长，则会导致空转时间长：提升管理细节和严谨性 SOP规定的提前时间可能过长：需要R&D优化SOP | SOP SRC |  |  |  |  | Unloaded
8 | YNG | Gum Stick | Sheeting | 切片机除尘系统生产前空载 |  | NVA | 切片除尘系统 |  |  | 除尘系统开机 | 切片系统运行 |  |  |  | 如提前开机时间过长，则会导致空转时间长 | SOP |  |  |  |  | Unloaded
9 | YNG | Gum Stick | Sheeting | 挤压、切片系统运行 |  | VA | 切片机、挤压机、边料挤压机 |  |  | 配方开始运行（挤压机有胶挤出-挤压机出口胶温度，且切片机运行，且切为自动状态） | 挤压机无胶挤出，或切片机解除自动，或切片机关机 | [9 empty] | Unloaded
10 | YNG | Gum Stick | Sheeting | 挤压、切片系统停止生产 |  | NVA | 切片机、挤压机、边料挤压机 |  |  | 需访谈如何区分异常停机、正常停机和转箭停机 | 需访谈如何区分异常停机和正常停机 | [9 empty] | Unloaded | [10 empty] | Manual | Manual | Manual | Manual | Control | Mixer EQM |  | SOP |  | 22℃
11 | YNG | Gum Stick | Sheeting | 冷冻机生产中空载 |  | NVA | 低温冷冻机（丙二醇冷冻机组） |  |  | 切片机系统由运行变为停止 | 切片系统由停止变为运行，或冷冻机停机 |  |  |  | 如提前开机时间过长，则会导致空转时间长：提升管理细节和严谨性 SOP规定的提前时间可能过长：需要R&D优化SOP | SOP SRC |  |  |  |  | Unloaded
12 | YNG | Gum Stick | Sheeting | 除湿机生产中空载 |  | NVA | 冷辊除湿机 |  |  | 切片机系统由运行变为停止 | 切片系统由停止变为运行，或除湿机停机 |  |  |  | 如提前开机时间过长，则会导致空转时间长：提升管理细节和严谨性； SOP规定的提前时间可能过长：需要R&D优化SOP | SOP SRC |  |  |  |  | Unloaded
13 | YNG | Gum Stick | Sheeting | 切片机除尘系统生产中空载 |  | NVA | 切片除尘系统 |  |  | 切片机系统由运行变为停止 | 切片系统由停止变为运行，或除尘系统停机 |  |  |  | 如提前开机时间过长，则会导致空转时间长 | SOP |  |  |  |  | Unloaded
14 | YNG | Gum Stick | Sheeting | 异常处理 |  | NVA | 每台设备都存在异常情况，当一台异常时，其他处于何种状态 |  |  | 需访谈如何区分异常停机、正常停机和转箭停机 | 配方开始运行（挤压机有胶挤出-挤压机出口胶温度，且切片机运行，且切为自动状态） | [9 empty] | Base | [10 empty] | Manual | Manual | Manual | Manual | Turn On | Sheeting EQM |  | SRC | Parameter check |  |  |  | 22℃
15 | YNG | Gum Stick | Mixer | 开机前准备 |  | NVA | 无 |  |  | 照明开启且空调开启或温度设定值改为正常值后，认为开始开机前准备 | 停工状态下，四台Mixer均收到启动信号 | [9 empty] | Base
16 | YNG | Gum Stick | Mixer | 生产前调试 |  | NVA | 1# Mixer、2# Mixer、3# Mixer、4# Mixer——时间短，有清单，批次开始前 |  |  | 停工状态下，任意一台Mixer收到启动信号 | 配方开始 运行 | [9 empty] | Unloaded
17 | YNG | Gum Stick | Mixer | 启动夹套水加热器 |  | NVA | 夹套水系统（设备清单中名称为热水）-用到热水、模温机 |  |  | 提取模温机运行状态和温度，温度达到50℃才可以做内腔检查中的翻转搅拌机 |  |  |  |  | 采集搅拌罐标准加热时间，减少开机时间 | SOP |  |  |  |  | Base
18 | YNG | Gum Stick | Mixer | NCS系统降温 |  | NVA | 停产时消耗热水，控制85℃，正常生产，控制60℃——常年运行，用热水，有计量仪表（UT仪表）；约30分钟 |  |  | NCS降温板换设定温度和实际温度 |  |  |  |  | 升温过快，造成热水消耗多 | SOP |  |  |  |  | Base
14 | YNG | Gum Stick | Mixer | 除尘系统启动 |  | NVA | 混合机/配料房除尘塔 #2，对应4台Mixer和配料房，共5个粉尘吸入口，目前为定频电机 |  |  | 任意一台设备启动则需要启动除尘系统，转产不停机，五台设备全部停机则关停除尘系统 |  |  |  |  | 如提前开机时间过长，则会导致空转时间长 | SOP |  |  |  |  | Unloaded
15 | YNG | Gum Stick | Mixer | 1#Mixer配方执行 |  | VA | 1# Mixer、2# Mixer、3# Mixer、4# Mixer；放胶根据挤压机的控制料仓高度，控制放胶。——搅拌完成，有等待放胶的提示。 |  |  | 配方执行状态、设备状态，配方执行过程 |  |  |  |  | Mixer与挤压机、切片机启动时间不匹配，可能导致Mixer做完胶后，等待挤压机、切片机开机，造成热水能源浪费。 | APS |  |  |  |  | Variable
15 | YNG | Gum Stick | Mixer | 2#Mixer配方执行 |  | VA | 1# Mixer、2# Mixer、3# Mixer、4# Mixer；放胶根据挤压机的控制料仓高度，控制放胶。——搅拌完成，有等待放胶的提示。 |  |  | 配方执行状态、设备状态，配方执行过程 |  |  |  |  | Mixer与挤压机、切片机启动时间不匹配，可能导致Mixer做完胶后，等待挤压机、切片机开机，造成热水能源浪费。 | APS |  |  |  |  | Variable
15 | YNG | Gum Stick | Mixer | 3#Mixer配方执行 |  | VA | 1# Mixer、2# Mixer、3# Mixer、4# Mixer；放胶根据挤压机的控制料仓高度，控制放胶。——搅拌完成，有等待放胶的提示。 |  |  | 配方执行状态、设备状态，配方执行过程 |  |  |  |  | Mixer与挤压机、切片机启动时间不匹配，可能导致Mixer做完胶后，等待挤压机、切片机开机，造成热水能源浪费。 | APS |  |  |  |  | Variable
15 | YNG | Gum Stick | Mixer | 4#Mixer配方执行 |  | VA | 1# Mixer、2# Mixer、3# Mixer、4# Mixer；放胶根据挤压机的控制料仓高度，控制放胶。——搅拌完成，有等待放胶的提示。 |  |  | 配方执行状态、设备状态，配方执行过程 |  |  |  |  | Mixer与挤压机、切片机启动时间不匹配，可能导致Mixer做完胶后，等待挤压机、切片机开机，造成热水能源浪费。 | APS |  |  |  |  | Variable
16 | YNG | Gum Stick | Mixer | 停止生产 |  | NVA |  |  |  | 皮带运行状态 | [10 empty] | Variable
17 | YNG | Gum Stick | Mixer | 异常处理 |  | NVA | 一般会停机，不消耗额外能源。有糖：Mixer和切片速度匹配，无糖：Mixer时间会富余。单独一台Mixer异常停机时，可降速生产。 |  |  | 物料加料状态（自动、手动状态） | [10 empty] | Variable
|  | Gum Stick | 小配料 |  | 开机前准备 | NVA | 振筛机\配料提升机升降正常\电子称打印机 | [13 empty] | Unloaded
|  | Gum Stick | 小配料 |  | 开机前准备/安全检查 连锁开关、急停开关 | NVA | 振筛机 | [13 empty] | Unloaded | Turn On/OFF
|  | Gum Stick | 小配料 |  | 开机前准备/生产计划领料 | NVA | [14 empty] | Base
|  | Gum Stick | 小配料 |  | 开机前准备/接收物料 | NVA | 货梯、叉车 | [13 empty] | Base
|  | Gum Stick | 小配料 |  | 过筛操作 | NVA | [14 empty] | Base
|  | Gum Stick | 小配料 |  | 过筛操作/过筛前准备 | NVA | 吸包机、振筛机（密封气囊） | [13 empty] | Unloaded
|  | Gum Stick | 小配料 |  | 过筛操作/物料自动振筛 | NVA | 振筛机（震动开关、抽风开关、密封气囊）、电子秤 | [13 empty] | Variable
|  | Gum Stick | 小配料 |  | 过筛操作/液体物料过筛 | NVA | 气动泵 | [13 empty] | Variable
|  | Gum Stick | 小配料 |  | 物料配置 | VA | 电子秤\打印机\配料升降机 | [13 empty] | Variable
|  | Gum Stick | 小配料 |  | 物料配置/电子秤预热 | NVA | 电子秤（预热60min） | [13 empty] | Unloaded
|  | Gum Stick | 小配料 |  | 物料配置/电了称校验配制 | NVA | 电子秤 | [13 empty] | Unloaded
|  | Gum Stick | 小配料 |  | 物料配置/物料称重配制 | VA | 电子秤\打印机\配料升降机\抽风系统 | [13 empty] | Variable | WIP
|  | Gum Stick | 小配料 |  | 物料配置/大料的配制（小产量） | VA | 地磅 | [13 empty] | Variable | WIP
|  | Gum Stick | 小配料 |  | 物料配置/送料与空容器回收 | NVA | 升降梯 | [13 empty] | Unloaded
|  | Gum Stick | 小配料 |  | 物料配置/转箭 盘点 | NVA | 电子秤 | [13 empty] | Unloaded
|  | Gum Stick | 小配料 |  | 物料配置/退料 | NVA | 货梯、叉车 | [13 empty] | Unloaded
|  | Gum Stick | 小配料 |  | 关机 | NVA | 电子称、 打印机、振筛机 | [13 empty] | Unloaded
|  | Gum Stick | 小配料 |  | 能源关停检查 | NVA | 所有能源覆盖物料设备和容器（包括电、水、气） | [13 empty] | Base
|  | Gum Stick | 小配料 |  | 计划停机 | NVA | 电子称（Depend on PPlan）、 打印机、振筛机 | [13 empty] | Unloaded | Turn On/OFF
|  | Gum Stick | 小配料 |  | 计划停机(周末） | NVA | 所有能源覆盖物料设备和容器（包括电、水、气） | [13 empty] | Base | Turn On/OFF
|  | Gum Stick | 小配料 |  | 非计划停机 | NVA | [14 empty] | Unloaded
|  | Gum Stick | 小配料 |  | 异常处理 | NVA | [14 empty] | Unloaded
|  | Gum Stick | 小配料 |  | 环境控制 | NVA | 照明设备、空调设备 | [13 empty] | Base
|  | Gum Stick | 砂糖系统 |  | 通用GMP准备/开机前准备 | NVA | [14 empty] | Unloaded
|  | Gum Stick | 砂糖系统 |  | 白砂糖的领用 | NVA | Kanban | [13 empty] | Unloaded | Turn On
|  | Gum Stick | 砂糖系统 |  | 物料缓冲区 | NVA | 叉车 | [13 empty] | Unloaded
|  | Gum Stick | 砂糖系统 |  | 砂糖系统开机准备 | NVA | 砂糖系统、砂糖卸料站、振动筛、十吨罐和循环系统罐、打糖机、搅拌罐 | [13 empty] | Unloaded | Turn On
|  | Gum Stick | 砂糖系统 |  | 1#蒙特除湿机 | NVA | 1#蒙特除湿机 | [13 empty] | Unloaded | Turn On
|  | Gum Stick | 砂糖系统 |  | 糖粉系统开机准备 | NVA | 砂糖系统、糖粉接收罐和循环系统罐、磨糖机 | [13 empty] | Unloaded | Turn On
|  | Gum Stick | 砂糖系统 |  | 2#蒙特除湿机 | NVA | 2#蒙特除湿机 | [13 empty] | Unloaded | Turn On
|  | Gum Stick | 砂糖系统 |  | 3#蒙特除湿机 | NVA | 3#蒙特除湿机 | [13 empty] | Unloaded | Turn On
|  | Gum Stick | 砂糖系统 |  | 生产 | VA | 电动叉车、电葫芦、砂糖系统 | [13 empty] | Variable
|  | Gum Stick | 砂糖系统 |  | 生产/吊糖 | NVA | 电葫芦、ZMT21 | [13 empty] | Unloaded
|  | Gum Stick | 砂糖系统 |  | 生产/磨糖机检查（早班） | NVA | 下糖斗RV阀、磨糖机、磨糖风机 | [13 empty] | Unloaded
|  | Gum Stick | 砂糖系统 |  | 生产/卸糖机检查 | NVA | 卸糖机 | [13 empty] | Unloaded
|  | Gum Stick | 砂糖系统 |  | 生产/5层筛检查 | NVA | 1#风机、振筛机 | [13 empty] | Unloaded
|  | Gum Stick | 砂糖系统 |  | 生产/葫芦吊下托盘检查 | NVA | 葫芦吊 | [13 empty] | Unloaded
|  | Gum Stick | 砂糖系统 |  | 生产/砂糖检测（周期首班） | NVA | [14 empty] | Unloaded
|  | Gum Stick | 砂糖系统 |  | 关机 | NVA | [14 empty] | Unloaded
|  | Gum Stick | 砂糖系统 |  | 关机/下糖 | NVA | 葫芦吊 | [13 empty] | Unloaded
|  | Gum Stick | 砂糖系统 |  | 关机/物料排出（》=7Day） | NVA | [14 empty] | Unloaded
|  | Gum Stick | 砂糖系统 |  | 关机/搅拌罐保持（7day） | NVA | 搅拌罐 | [13 empty] | Unloaded
|  | Gum Stick | 砂糖系统 |  | 关机/搅拌罐排空（） | NVA | 搅拌罐、吸尘器 | [13 empty] | Unloaded
|  | Gum Stick | 砂糖系统 |  | 能源关停检查 | NVA | 所有能源覆盖物料设备和容器（包括电、水、气） | [13 empty] | Base
|  | Gum Stick | 砂糖系统 |  | 计划停机 | NVA | [14 empty] | Unloaded | Turn On/OFF
|  | Gum Stick | 砂糖系统 |  | 非计划停机 | NVA | [14 empty] | Unloaded
|  | Gum Stick | 砂糖系统 |  | 异常处理 | NVA | [14 empty] | Unloaded
|  | Gum Stick | 砂糖系统 |  | 生产/砂糖振动筛异常 | NVA | 振动筛 | [13 empty] | Unloaded
|  | Gum Stick | 砂糖系统 |  | 环境控制 | NVA | 照明设备、空调设备 | [13 empty] | Base
|  | Gum Stick | 胶基 |  | 首班开机准备(含接收物料） | NVA | 电动叉车-墙插充电 | [13 empty] | Base
|  | Gum Stick | 胶基 |  | 开机安全连锁装置检查 | NVA | 是否为胶基系统所有设备 | [13 empty] | Unloaded
|  | Gum Stick | 胶基 |  | 筛网检查 | NVA | [14 empty] | Base
|  | Gum Stick | 胶基 |  | 胶基备料 | NVA | 吊机（电葫芦）-可考虑忽略，电动叉车-墙插充电 | [13 empty] | Base
|  | Gum Stick | 胶基 |  | 胶基加料 | VA | 1#胶基罐、2#胶基罐、3#胶基罐、4#胶基罐 | [13 empty] | Variable
|  | Gum Stick | 胶基 |  | 转产 | NVA | 1#胶基罐、2#胶基罐、3#胶基罐、4#胶基罐 | [13 empty] | Base
|  | Gum Stick | 胶基 |  | 关机 | NVA | 1#胶基罐、2#胶基罐、3#胶基罐、4#胶基罐 | [13 empty] | Unloaded
|  | Gum Stick | 胶基 |  | 计划停机 | NVA | 产线处于计划停机的状态，并非停机的过程 | [13 empty] | Base
|  | Gum Stick | 胶基 |  | 非计划停机 | NVA | 产线处于非计划停机的状态，并非停机的过程 | [13 empty] | Unloaded
|  | Gum Stick | 胶基 |  | 异常处理 | NVA | 每台设备都存在异常情况，当一台异常时，其他处于何种状态 | [13 empty] | Unloaded
|  | Gum Stick | 胶基 |  | 环境控制 | NVA | 照明设备、空调设备 | [13 empty] | Base
|  | Gum Stick | 山梨醇 |  | 首班开机准备(含接收物料） | NVA | 电动叉车-墙插充电 | [13 empty] | Base
|  | Gum Stick | 山梨醇 |  | 开机安全连锁装置检查 | NVA | 是否为山梨醇系统所有设备 | [13 empty] | Unloaded
|  | Gum Stick | 山梨醇 |  | 筛网检查、磁力架检查 | NVA | [14 empty] | Base
|  | Gum Stick | 山梨醇 |  | 山梨醇备料 | NVA | 吊机（电葫芦）-可考虑忽略，电动叉车-墙插充电 | [13 empty] | Base
|  | Gum Stick | 山梨醇 |  | 山梨醇加料 | VA | 1#山梨醇罐、2#山梨醇罐、3#山梨醇罐、4#山梨醇罐 | [13 empty] | Variable
|  | Gum Stick | 山梨醇 |  | 关机 | NVA | 1#山梨醇罐、2#山梨醇罐、3#山梨醇罐、4#山梨醇罐 | [13 empty] | Unloaded
|  | Gum Stick | 山梨醇 |  | 计划停机 | NVA | 产线处于计划停机的状态，并非停机的过程 | [13 empty] | Base
|  | Gum Stick | 山梨醇 |  | 非计划停机 | NVA | 产线处于非计划停机的状态，并非停机的过程 | [13 empty] | Unloaded
|  | Gum Stick | 山梨醇 |  | 异常处理 | NVA | 每台设备都存在异常情况，当一台异常时，其他处于何种状态 | [13 empty] | Unloaded
|  | Gum Stick | 山梨醇 |  | 环境控制 | NVA | 照明设备、空调设备 | [13 empty] | Base
|  | Gum Stick | 木糖醇 |  | 首班开机准备(含接收物料） | NVA | 电动叉车-墙插充电 | [13 empty] | Base
|  | Gum Stick | 木糖醇 |  | 开机安全连锁装置检查 | NVA | 是否为木糖醇系统所有设备 | [13 empty] | Unloaded
|  | Gum Stick | 木糖醇 |  | 筛网检查、磁力架检查 | NVA | [14 empty] | Base
|  | Gum Stick | 木糖醇 |  | 木糖醇备料 | NVA | 吊机（电葫芦）-可考虑忽略，电动叉车-墙插充电 | [13 empty] | Base
|  | Gum Stick | 木糖醇 |  | 木糖醇加料 | VA | 1#木糖醇罐、2#木糖醇罐、3#木糖醇罐、4#木糖醇罐、木糖醇搅拌罐、木糖醇磨糖机 | [13 empty] | Variable
|  | Gum Stick | 木糖醇 |  | 磨糖机清理 | NVA | 木糖醇磨糖机 | [13 empty] | Base
|  | Gum Stick | 木糖醇 |  | 关机 | NVA | 1#木糖醇罐、2#木糖醇罐、3#木糖醇罐、4#木糖醇罐、木糖醇搅拌罐、木糖醇磨糖机 | [13 empty] | Unloaded
|  | Gum Stick | 木糖醇 |  | 计划停机 | NVA | 产线处于计划停机的状态，并非停机的过程 | [13 empty] | Base
|  | Gum Stick | 木糖醇 |  | 非计划停机 | NVA | 产线处于非计划停机的状态，并非停机的过程 | [13 empty] | Unloaded
|  | Gum Stick | 木糖醇 |  | 异常处理 | NVA | 每台设备都存在异常情况，当一台异常时，其他处于何种状态 | [13 empty] | Unloaded
|  | Gum Stick | 木糖醇 |  | 环境控制 | NVA | 照明设备、空调设备 | [13 empty] | Base
|  | Gum Stick | 表面粉 |  | 首班开机准备(含接收物料） | NVA | 电动叉车-墙插充电 | [13 empty] | Base
|  | Gum Stick | 表面粉 |  | 开机安全连锁装置检查 | NVA | 是否为木糖醇系统所有设备 | [13 empty] | Unloaded
|  | Gum Stick | 表面粉 |  | 振动筛网、磁力架、表面粉筛网检查 | NVA | [14 empty] | Base
|  | Gum Stick | 表面粉 |  | 甘露醇备料 | NVA | 吊机（电葫芦）-可考虑忽略，电动叉车-墙插充电 | [13 empty] | Base
|  | Gum Stick | 表面粉 |  | 滑石粉备料 | NVA | 吊机（电葫芦）-可考虑忽略，电动叉车-墙插充电 | [13 empty] | Base
|  | Gum Stick | 表面粉 |  | 表面粉加料 | VA | 表面粉搅拌罐、滑石粉振筛机 | [13 empty] | Variable
|  | Gum Stick | 表面粉 |  | 回收表面粉 | NVA | [14 empty] | Base
|  | Gum Stick | 表面粉 |  | 关机 | NVA | 表面粉搅拌罐、滑石粉振筛机 | [13 empty] | Unloaded
|  | Gum Stick | 表面粉 |  | 计划停机 | NVA | 产线处于计划停机的状态，并非停机的过程 | [13 empty] | Base
|  | Gum Stick | 表面粉 |  | 非计划停机 | NVA | 产线处于非计划停机的状态，并非停机的过程 | [13 empty] | Unloaded
|  | Gum Stick | 表面粉 |  | 异常处理 | NVA | 每台设备都存在异常情况，当一台异常时，其他处于何种状态 | [13 empty] | Unloaded
|  | Gum Stick | 表面粉 |  | 环境控制 | NVA | 照明设备、空调设备 | [13 empty] | Base
|  | Gum Stick | 香精 |  | 开机前准备(含接收物料） | NVA | [14 empty] | Base
|  | Gum Stick | 香精 |  | 开机安全连锁装置检查 | NVA | [14 empty] | Base
|  | Gum Stick | 香精 |  | 首班开机检查香精滤网 | NVA | [14 empty] | Base
|  | Gum Stick | 香精 |  | 香精加料及补料 | VA | 气动泵（气） | [13 empty] | Variable
|  | Gum Stick | 香精 |  | 手加香精 | NVA | [14 empty] | Base
|  | Gum Stick | 香精 |  | 关机 | NVA | [14 empty] | Base
|  | Gum Stick | 香精 |  | 计划停机 | NVA | 产线处于计划停机的状态，并非停机的过程 | [13 empty] | Base
|  | Gum Stick | 香精 |  | 非计划停机 | NVA | 产线处于非计划停机的状态，并非停机的过程 | [13 empty] | Unloaded
|  | Gum Stick | 香精 |  | 异常处理 | NVA | 每台设备都存在异常情况，当一台异常时，其他处于何种状态 | [13 empty] | Unloaded
|  | Gum Stick | 香精 |  | 环境控制 | NVA | 照明设备、空调设备 | [13 empty] | Base
|  | Gum Stick | 边料拆包机 |  | 开机前准备(含接收物料） | NVA | [14 empty] | Base
|  | Gum Stick | 边料拆包机 |  | 开机安全连锁装置检查 | NVA | [14 empty] | Unloaded
|  | Gum Stick | 边料拆包机 |  | 边料桶检查使用和堆放 | NVA | [14 empty] | Base
|  | Gum Stick | 边料拆包机 |  | 边料桶发放和边料收集 | NVA | [14 empty] | Base
|  | Gum Stick | 边料拆包机 |  | 边料拆包 | VA | 边料拆包机 | [13 empty] | Variable
|  | Gum Stick | 边料拆包机 |  | 转产 | NVA | [14 empty] | Base
|  | Gum Stick | 边料拆包机 |  | 关机 | NVA | [14 empty] | Base
|  | Gum Stick | 边料拆包机 |  | 计划停机 | NVA | 产线处于计划停机的状态，并非停机的过程 | [13 empty] | Base
|  | Gum Stick | 边料拆包机 |  | 非计划停机 | NVA | 产线处于非计划停机的状态，并非停机的过程 | [13 empty] | Unloaded
|  | Gum Stick | 边料拆包机 |  | 异常处理 | NVA | 每台设备都存在异常情况，当一台异常时，其他处于何种状态 | [13 empty] | Unloaded
|  | Gum Stick | 边料拆包机 |  | 环境控制 | NVA | 照明设备、空调设备 | [13 empty] | Base
|  | Gum Stick | 5片小包装 |  | 包装机系统通电 | NVA | 加热：蜡池加热、热熔胶池加热等 |  |  | 1、蜡池加热，约3小时升温到相应的温度，需了解相应指标和设定值 2、热熔胶池加热：温度130-160℃，设定145左右，现场有屏幕）。（升温过程要20分钟左右） |  | 1、蜡池加热，约3小时升温到相应的温度，需了解相应指标和设定值 2、热熔胶池加热：温度130-160℃，设定145左右，现场有屏幕）。（升温过程要20分钟左右） | [8 empty] | Unloaded
|  | Gum Stick | 5片小包装 |  | 开机前准备 | NVA | 无 | [13 empty] | Base
|  | Gum Stick | 5片小包装 |  | 连锁、急停开关安全检查 | NVA | 需提供连锁试机清单：YH-WI-GUM-PKG002F02小包装岗位开机检查表（MSS5） |  |  | 1.准备就绪后开机试运行1分钟，拆开胶仓防护罩、刀架等运动部件检查是否有刮擦； 2. 包装机蜡池熔解后点动包装机一分钟，确认没异常后空机运转30分钟 |  | 1.准备就绪后开机试运行1分钟，拆开胶仓防护罩、刀架等运动部件检查是否有刮擦； 2. 包装机蜡池熔解后点动包装机一分钟，确认没异常后空机运转30分钟 | [8 empty] | Unloaded
|  | Gum Stick | 5片小包装 |  | 空机启动 | NVA | 包装机（所有设备） |  |  | 1.准备就绪后开机试运行1分钟，拆开胶仓防护罩、刀架等运动部件检查是否有刮擦； 2. 包装机蜡池熔解后点动包装机一分钟，确认没异常后空机运转30分钟 |  | 1.准备就绪后开机试运行1分钟，拆开胶仓防护罩、刀架等运动部件检查是否有刮擦； 2. 包装机蜡池熔解后点动包装机一分钟，确认没异常后空机运转30分钟 | [8 empty] | Unloaded
|  | Gum Stick | 5片小包装 |  | 小包装除尘系统启动 | NVA | 小包装除尘系统 |  |  | 24条小包装线，任意一台包装线开启前前启动除尘系统，转产不停机，所有小包装产线停机关停除尘系统，提取除尘系统开关机状态。 |  | 24条小包装线，任意一台包装线开启前前启动除尘系统，转产不停机，所有小包装产线停机关停除尘系统，提取除尘系统开关机状态。 |  |  | 1、提前开机，产生空转能源浪费 2、每台设备没有分阀，一台启动，需要启动除尘系统 | [5 empty] | Unloaded
|  | Gum Stick | 5片小包装 |  | 小包装生产 | VA | 包装产线 |  |  | 产线状态 |  | 产线状态 | [8 empty] | Variable
|  | Gum Stick | 5片小包装 |  | 更换/添加包材 | NVA | 手工操作，不停机，不影响正常生产 |  |  | 生产过程中更换 |  | 生产过程中更换 | [8 empty] | Variable
|  | Gum Stick | 5片小包装 |  | 转箭-小包装转箭及转产清洁 | NVA | 加热设备：蜡池加热、热熔胶池加热等，约20分钟 |  |  | 提取设备运行状态， |  | 提取设备运行状态， | [8 empty] | Unloaded
|  | Gum Stick | 5片小包装 |  | 停机-小包装停产及末班清洁 | NVA | 造盒机、包装机、裂胶机、折胶台 |  |  | 提取设备运行状态 |  | 提取设备运行状态 | [8 empty] | Base
|  | Gum Stick | 5片小包装 |  | 计划停机 | NVA | 产线处于计划停机的状态，并非停机的过程 |  |  | 提取产线运行状态 |  | 提取产线运行状态 | [8 empty] | Base
|  | Gum Stick | 5片小包装 |  | 非计划停机 | NVA | 产线处于非计划停机的状态，并非停机的过程 |  |  | 不同非计划停机处理方式不一致 |  | 不同非计划停机处理方式不一致 | [8 empty] | Base
|  | Gum Stick | 5片小包装 |  | 异常处理 | NVA | 每台设备都存在异常情况，当一台异常时，其他处于何种状态 | [13 empty] | Unloaded
|  | Gum Stick | 5片小包装 |  | 环境控制 | NVA | 照明设备、空调设备 |  |  | 照明：车间开关 空调：发邮件给UT |  | 照明：车间开关 空调：发邮件给UT | [8 empty] | Base
|  | Gum Stick | 5片中大包装 |  | 接班通电 | NVA | 系统自动加热：几个加热版——无数据采集
|  | Gum Stick | 5片中大包装 |  | 中包装开机前准备(含接收物料） | NVA | [14 empty] | Base
|  | Gum Stick | 5片中大包装 |  | 中包装开机安全连锁装置检查 | NVA | [14 empty] | Base
|  | Gum Stick | 5片中大包装 |  | 中包装开机 | VA | 皮带、堆叠器、激光打码、HSO包膜机、3705包膜机、X光机、中盒检重、热熔胶枪、 |  |  | 有单独开关，一般自动，统一开关 |  | 有单独开关，一般自动，统一开关 | [8 empty] | Variable
|  | Gum Stick | 5片中大包装 |  | 中盒膜添加 | NVA | 需要停机：一两分钟 | [13 empty] | Unloaded
|  | Gum Stick | 5片中大包装 |  | 中包装撕带添加 | NVA | 需要停机：一两分钟 | [13 empty] | Unloaded
|  | Gum Stick | 5片中大包装 |  | 中包装转箭 | NVA | 20分钟左右 | [13 empty] | Base
|  | Gum Stick | 5片中大包装 |  | 中包装关机 | NVA | [14 empty] | Base
|  | Gum Stick | 5片中大包装 |  | 中包装异常处理 | NVA | [14 empty] | Unloaded
|  | Gum Stick | 5片中大包装 |  | 大包装开机前准备(含接收物料） | NVA | [14 empty] | Base
|  | Gum Stick | 5片中大包装 |  | 大包装开机安全连锁装置检查 | NVA | [14 empty] | Base
|  | Gum Stick | 5片中大包装 |  | 大包装开机 | VA |  |  |  | 产线状态 |  | 产线状态 | [8 empty] | Variable
|  | Gum Stick | 5片中大包装 |  | CP28装箱机开机 | VA | CP28 |  |  | 设备状态 |  | 设备状态 | [8 empty] | Variable
|  | Gum Stick | 5片中大包装 |  | SDNA系统 | VA | 设备管理系统-可忽略能耗，追溯码 |  |  | 设备状态 |  | 设备状态 | [8 empty] | Variable
|  | Gum Stick | 5片中大包装 |  | 大箱喷码开机 | VA | 大箱喷码机 |  |  | 设备状态 |  | 设备状态 | [8 empty] | Variable
|  | Gum Stick | 5片中大包装 |  | 大包装转箭 | NVA | 转箭过程待机，无其他能源消耗 |  |  | 设备状态 |  | 设备状态 | [8 empty] | Base
|  | Gum Stick | 5片中大包装 |  | 大包装关机 | NVA |  |  |  | 设备状态 |  | 设备状态 | [8 empty] | Base
|  | Gum Stick | 5片中大包装 |  | 大包装异常处理 | NVA | [14 empty] | Unloaded
|  | Gum Stick | 5片中大包装 |  | 计划停机 | NVA | 产线处于计划停机的状态，并非停机的过程 |  |  | 产线状态 |  | 产线状态 | [8 empty] | Base
|  | Gum Stick | 5片中大包装 |  | 非计划停机 | NVA | 产线处于非计划停机的状态，并非停机的过程 |  |  | 产线状态 |  | 产线状态 | [8 empty] | Unloaded
|  | Gum Stick | 5片中大包装 |  | 异常处理 | NVA | 每台设备都存在异常情况，当一台异常时，其他处于何种状态 | [13 empty] | Unloaded
|  | Gum Stick | 5片中大包装 |  | 环境控制 | NVA | 照明设备、空调设备 | [13 empty] | Base
问题：
1、设备清单并非完整的清单，需提供设备编号，需访谈——一条线
2、设备对应的功率不齐全
3、设备启动状态是否可采集
4、工步对应能耗仪表点位，设备能耗点位对应的设备清单
5、工步对应启动、结束的仪表点位及点位的逻辑
6、SOP不全，Sheeting除了主工序，还有相关的辅助工序：如配料、边料，GUM&TATA SOP received on 7/31
7、周三7.31约Sheeting工艺人员确认工步拆分
信封装：比5片装少蜡池，无需提前三小时开机，提前一小时即可，其他
5片装：见KG
单片装：单片-》装袋-》装箱。无蜡池，小包装：有加热泵，提前一小时加热；中包装有加热（包装袋塑封）提前20分钟左右开机；
仓库：

## 玛氏点表-糖果厂
ID | InsCode | 区域（增加了这一列） | 设备类别（增加了这一列） | 表计类别（增加了这一列） | 计量类别 | InsTagName（部分改了描述） | IOTagName | Remark | Unit（部分改了单位） | 对应BMS点位（此列绿色是还没有从BMS读取数据的，没有颜色的是已经从BMS读取数据的，浅橙色是BMS里面还没有建立点位的，橙色是需要用公式计算得来的）
6325 | INS001 | 彩虹糖 | 制造 | 电 | 能源 | 彩虹糖1线物料配制混合搅拌设备动力配电柜27EPP501功率 | 800_EPP32E_3_3059 | 物料配制混合搅拌设备功率 | KW | EPP32E_3_3059
6326 | INS001 | 彩虹糖 | 制造 | 电 | 能源 | 彩虹糖1线物料配制混合搅拌设备动力配电柜27EPP501电量 | 802_EPP32E_3_3206 | 物料配制混合搅拌设备电量 | KwH | EPP32E_3_3206
6327 | INS001 | 彩虹糖 | 制造 | 电 | 能源 | 彩虹糖1&2线冷却成型设备动力配电柜27EPP502功率 | 804_EPP32E_2_3059 | 冷却成型设备功率 | KW | EPP32E_2_3059
6328 | INS001 | 彩虹糖 | 制造 | 电 | 能源 | 彩虹糖1&2线冷却成型设备动力配电柜27EPP502电量 | 806_EPP32E_2_3206 | 冷却成型设备电量 | KwH | EPP32E_2_3206
6329 | INS001 | 彩虹糖 | 制造 | 电 | 能源 | 彩虹糖1线1到3号包衣抛光动力配电柜27EPP503功率 | 808_EPP32F_5_3059 | 1线1-3号包衣抛光功率 | KW | EPP32F_5_3059
6330 | INS001 | 彩虹糖 | 制造 | 电 | 能源 | 彩虹糖1线1到3号包衣抛光动力配电柜27EPP503电量 | 810_EPP32F_5_3206 | 1线1-3号包衣抛光电量 | KwH | EPP32F_5_3206
6331 | INS001 | 彩虹糖 | 制造 | 电 | 能源 | 彩虹糖1线4到5号包衣抛光动力配电柜27EPP504功率 | 812_EPP32F_6_3059 | 1线4-5号包衣抛光功率 | KW | EPP32F_6_3059
6332 | INS001 | 彩虹糖 | 制造 | 电 | 能源 | 彩虹糖1线4到5号包衣抛光动力配电柜27EPP504电量 | 814_EPP32F_6_3206 | 1线4-5号包衣抛光电量 | KwH | EPP32F_6_3206
6333 | INS001 | 彩虹糖 | 制造 | 电 | 能源 | 彩虹糖2线包衣抛光动力配电柜27EPP603功率 | 816_EPP32E_4_3059 | 2线包衣抛光功率 | KW | EPP32E_4_3059
6334 | INS001 | 彩虹糖 | 制造 | 电 | 能源 | 彩虹糖2线包衣抛光动力配电柜27EPP603电量 | 818_EPP32E_4_3206 | 2线包衣抛光电量 | KwH | EPP32E_4_3206
6335 | INS001 | 彩虹糖 | 包装 | 电 | 能源 | 彩虹糖包装设备动力配电柜27EPP505功率 | 820_EPP32F_7_3059 | 包装设备用电功率 | KW | EPP32F_7_3059
6336 | INS001 | 彩虹糖 | 包装 | 电 | 能源 | 彩虹糖包装设备动力配电柜27EPP505电量 | 822_EPP32F_7_3206 | 包装设备用电电量 | KwH | EPP32F_7_3206
6337 | INS001 | 彩虹糖 | 空调 | 电 | 能源 | 彩虹糖空调设备功率 | 824_EPP32G_8_3059 | 空调设备用电功率 | KW | EPP32G_8_3059
6338 | INS001 | 彩虹糖 | 空调 | 电 | 能源 | 彩虹糖空调设备电量 | 826_EPP32G_8_3206 | 空调设备用电电量 | KwH | EPP32G_8_3206
6339 | INS001 | 彩虹糖 | 制造 | 电 | 能源 | 彩虹糖UPS功率 | 828_EPP32G_12_3059 | UPS用电功率 | KW | EPP32G_12_3059
6340 | INS001 | 彩虹糖 | 制造 | 电 | 能源 | 彩虹糖UPS电量 | 830_EPP32G_12_3206 | UPS用电电量 | KwH | EPP32G_12_3206
6347 | INS001 | 彩虹糖 | 照明 | 电 | 能源 | 彩虹糖正常照明功率 | 844_EPP32G_11_3059 | 照明用电功率 | KW | EPP32G_11_3059
6348 | INS001 | 彩虹糖 | 照明 | 电 | 能源 | 彩虹糖正常照明电量 | 846_EPP32G_11_3206 | 照明用电电量 | KwH | EPP32G_11_3206
|  | 彩虹糖 | 照明 | 电 | 能源 | 彩虹糖应急照明功率 |  |  | KW | DC_1001CUB.EPP02B.D11.3059
|  | 彩虹糖 | 照明 | 电 | 能源 | 彩虹糖应急照明电量 |  |  | KwH | DC_1001CUB.EPP02B.D11.3203
6349 | INS001 | 彩虹糖 | 插座 | 电 | 能源 | 彩虹糖插座功率 | 848_EPP32G_10_3059 | 插座用电功率 | KW | EPP32G_10_3059
6350 | INS001 | 彩虹糖 | 插座 | 电 | 能源 | 彩虹糖插座电量 | 850_EPP32G_10_3206 | 插座用电电量 | KwH | EPP32G_10_3206
|  | 彩虹糖 | 制造 | 冷冻水 | 能源 | 彩虹糖1&2线冷却成型和1线除湿机冷冻水瞬时流量 |  |  | M3/H | CHWA_Skt
|  | 彩虹糖 | 制造 | 冷冻水 | 能源 | 彩虹糖1&2线冷却成型和2线除湿机冷冻水累积流量 |  |  | M3 | CHWA_Skt_TO
|  | 彩虹糖 | 制造 | 冷冻水 | 能源 | 彩虹糖1线低温冷冻机冷冻水瞬时流量 |  |  | M3/H | CHWA_CH_Skt
|  | 彩虹糖 | 制造 | 冷冻水 | 能源 | 彩虹糖1线低温冷冻机冷冻水累积流量 |  |  | M3 | CHWA_CH_Skt_TO
|  | 彩虹糖 | 制造 | 冷冻水 | 能源 | 彩虹糖2线除湿机磨边区空调冷冻水瞬时流量 |  |  | M3/H | CHWA_SKT_2P
|  | 彩虹糖 | 制造 | 冷冻水 | 能源 | 彩虹糖2线除湿机磨边区空调冷冻水累积流量 |  |  | M3 | CHWA_SKT_2P_TO
|  | 彩虹糖 | 制造 | 冷冻水 | 能源 | 彩虹糖制造区空调冷冻水瞬时流量 |  |  | M3/H | CHWAHU_OTHER_Skt
|  | 彩虹糖 | 制造 | 冷冻水 | 能源 | 彩虹糖制造区空调冷冻水累积流量 |  |  | M3 | CHWAHU_OTHER_Skt_TO
|  | 彩虹糖 | 包装 | 冷冻水 | 能源 | 彩虹糖包装区空调冷冻水瞬时流量 |  |  | M3/H | CHWAHU1_3_Skt
|  | 彩虹糖 | 包装 | 冷冻水 | 能源 | 彩虹糖包装区空调冷冻水累积流量 |  |  | M3 | CHWAHU1_3_Skt_TO
|  | 彩虹糖 | 制造 | 工业热水 | 能源 | 彩虹糖制造区工业热水瞬时流量 |  |  | M3/H | LPHWHC_Skt
|  | 彩虹糖 | 制造 | 工业热水 | 能源 | 彩虹糖制造区工业热水累积流量 |  |  | M3 | LPHWHC_Skt_TO
|  | 彩虹糖 | 制造 | 蒸汽 | 能源 | 彩虹糖主蒸汽瞬时流量 |  |  | kg/H | Steam_Skt
|  | 彩虹糖 | 制造 | 蒸汽 | 能源 | 彩虹糖主蒸汽累积流量 |  |  | kg | Steam_Skt_TO
|  | 彩虹糖 | 制造 | 蒸汽 | 能源 | 彩虹糖2线煮糖蒸汽瞬时流量 |  |  | kg/H | Steam_CHT_2L
|  | 彩虹糖 | 制造 | 蒸汽 | 能源 | 彩虹糖2线煮糖蒸汽累积流量 |  |  | kg | Steam_CHT_2L_TO
|  | 彩虹糖 | 制造 | 蒸汽 | 能源 | 彩虹糖1线1号除湿机蒸汽瞬时流量 |  |  | kg/H | 1_Munters_Skt
|  | 彩虹糖 | 制造 | 蒸汽 | 能源 | 彩虹糖1线1号除湿机蒸汽累积流量 |  |  | kg | 1_Munters_Skt_TO
|  | 彩虹糖 | 制造/包装 | 压缩空气 | 能源 | 彩虹糖主压缩空气瞬时流量 |  |  | NM3 | Y4_CHT-1_40001
|  | 彩虹糖 | 制造/包装 | 压缩空气 | 能源 | 彩虹糖主压缩空气累积流量 |  |  | NM3/H | Y4_CHT-1_40009
|  | 彩虹糖 | 制造 | RO水 | 水 | 彩虹糖RO水用水量 |  |  | M3
|  | 彩虹糖 | 制造 | RO水 | 能源 | 彩虹糖RO水用蒸汽量 |  |  | kg
|  | 彩虹糖 | 制造 | 软水 | 水 | 彩虹糖软水瞬时流量 |  |  | M3/H
|  | 彩虹糖 | 制造 | 软水 | 水 | 彩虹糖软水累积流量 |  |  | M3
|  | 彩虹糖 | 制造 | 自来水 | 水 | 彩虹糖自来水瞬时流量 |  |  | M3/H
|  | 彩虹糖 | 制造 | 自来水 | 水 | 彩虹糖自来水累积流量 |  |  | M3
6358 | INS002 | 公共物料 | 制造 | 电 | 能源 | 公共物料葡萄糖电加热功率 |  | 葡萄糖电加热功率 | KW | EPP12E_13_3059
6359 | INS002 | 公共物料 | 制造 | 电 | 能源 | 公共物料葡萄糖电加热电量 |  | 葡萄糖电加热电量 | KwH | EPP12E_13_3206
6360 | INS002 | 公共物料 | 制造 | 电 | 能源 | 公共物料香料库动力配电柜27EMC41功率 | 1004_EPP12G_11_3059 | 27EMC41香料库设备功率 | KW
6361 | INS002 | 公共物料 | 制造 | 电 | 能源 | 公共物料香料库动力配电柜27EMC41电量 | 1006_EPP12G_11_3206 | 27EMC41香料库设备电量 | KwH
6362 | INS002 | 公共物料 | 制造 | 电 | 能源 | 公共物料香料库排风配电柜27EMC42功率 | 1008_EPP11G_8_3059 | 27EMC42香料库白凤MCC柜总电源功率 | KW
6363 | INS002 | 公共物料 | 制造 | 电 | 能源 | 公共物料香料库排风配电柜27EMC42电量 | 1010_EPP11G_8_3206 | 27EMC42香料库白凤MCC柜总电源电量 | KwH
6364 | INS002 | 公共物料 | 制造 | 电 | 能源 | 公共物料室外葡萄糖系统配电柜62ECP01功率 | 1012_EPP11G_9_3059 | 62ECP01室外葡萄糖系统总配电柜功率 | KW
6365 | INS002 | 公共物料 | 制造 | 电 | 能源 | 公共物料室外葡萄糖系统配电柜62ECP01电量 | 1014_EPP11G_9_3206 | 62ECP01室外葡萄糖系统总配电柜电量 | KwH
6366 | INS002 | 公共物料 | 制造 | 电 | 能源 | 公共物料室外葡萄糖卸料系统配电柜62ECP03功率 | 1016_EPP11G_10_3059 | 62ECP03室外葡萄糖卸料系统配电柜功率 | KW
6367 | INS002 | 公共物料 | 制造 | 电 | 能源 | 公共物料室外葡萄糖卸料系统配电柜62ECP03电量 | 1018_EPP11G_10_3206 | 62ECP03室外葡萄糖卸料系统配电柜电量 | KwH
6368 | INS002 | 公共物料 | 制造 | 电 | 能源 | 公共物料甘油香精配料中心现场配电柜70ECP01功率 | 1020_EPP11G_11_3059 | 70ECP01甘油/香精配料中心现场操作柜功率 | KW
6369 | INS002 | 公共物料 | 制造 | 电 | 能源 | 公共物料甘油香精配料中心现场配电柜70ECP01电量 | 1022_EPP11G_11_3206 | 70ECP01甘油/香精配料中心现场操作柜电量 | KwH
6370 | INS002 | 公共物料 | 制造 | 电 | 能源 | 公共物料砂糖现场配电柜66ECP05功率 | 1024_EPP11G_12_3059 | 66ECP05葡萄糖/砂糖现场操作柜功率 | KW
6371 | INS002 | 公共物料 | 制造 | 电 | 能源 | 公共物料砂糖现场配电柜66ECP05电量 | 1026_EPP11G_12_3206 | 66ECP05葡萄糖/砂糖现场操作柜电量 | KwH
6372 | INS002 | 公共物料 | 制造 | 电 | 能源 | 公共物料砂糖现场配电柜66EMC01功率 | 1028_EPP11F_1_3059 | 66EMC01砂糖系统配电柜功率 | KW
6373 | INS002 | 公共物料 | 制造 | 电 | 能源 | 公共物料砂糖现场配电柜66EMC01电量 | 1030_EPP11F_1_3206 | 66EMC01砂糖系统配电柜电量 | KwH
6374 | INS002 | 公共物料 | 制造 | 电 | 能源 | 公共物料空调和除湿机配电柜27EMC12功率 | 1032_EPP11D_3_3059 | 27EMC12空调和除湿机配电柜功率 | KW
6375 | INS002 | 公共物料 | 空调 | 电 | 能源 | 公共物料空调和除湿机配电柜27EMC12电量 | 1034_EPP11D_3_3206 | 27EMC12空调和除湿机配电柜电量 | KwH
|  | 公共物料 | 空调 | 电 | 能源 | 公共物料空调和除湿机配电柜27EMC13功率
|  | 公共物料 | 空调 | 电 | 能源 | 公共物料空调和除湿机配电柜27EMC13电量
|  | 公共物料 | 空调 | 电 | 能源 | 公共物料空调AHU109送风机功率 |  |  |  | 从AHU109送风机变频器上读取
|  | 公共物料 | 空调 | 电 | 能源 | 公共物料空调AHU109送风机电量 |  |  |  | 从AHU109送风机变频器上读取
|  | 公共物料 | 空调 | 电 | 能源 | 公共物料空调AHU109回风机功率 |  |  |  | 从AHU109回风机变频器上读取
|  | 公共物料 | 空调 | 电 | 能源 | 公共物料空调AHU109回风机电量 |  |  |  | 从AHU109回风机变频器上读取
6376 | INS002 | 公共物料 | 制造 | 电 | 能源 | 公共物料冷库电源功率 | 1036_EPP11G_13_3059 | 冷库电源功率 | KW
6377 | INS002 | 公共物料 | 制造 | 电 | 能源 | 公共物料冷库电源电量 | 1038_EPP11G_13_3206 | 冷库电源电量 | KwH
|  | 公共物料 | 制造 | 冷冻水 | 能源 | 公共物料除湿机和正压风机冷冻水瞬时流量 |  |  | M3/H | CHWP_GS
6378 | INS002 | 公共物料 | 制造 | 冷冻水 | 能源 | 公共物料除湿机和正压风机冷冻水累积流量 | 1040_CHWP_GS_TO | 除湿机和正压风机冷冻水流量 | M3
|  | 公共物料 | 制造 | 冷冻水 | 能源 | 公共物料空调AHU109冷冻水瞬时流量 |  |  | M3/H
|  | 公共物料 | 制造 | 冷冻水 | 能源 | 公共物料空调AHU109冷冻水累积流量 |  |  | M3
|  | 公共物料 | 制造 | 冷冻水 | 能源 | 公共物料空调AHU107/112/118冷冻水瞬时流量 |  |  | M3/H | HART_CW-1_100
|  | 公共物料 | 制造 | 冷冻水 | 能源 | 公共物料空调AHU107/112/118冷冻水累积流量 |  |  | M3 | HART_CW-1_108
|  | 公共物料 | 制造 | 冷冻水 | 能源 | 公共物料空调AHU103冷冻水瞬时流量 |  |  | M3/H
|  | 公共物料 | 制造 | 冷冻水 | 能源 | 公共物料空调AHU103冷冻水累积流量 |  |  | M3
|  | 公共物料 | 制造 | 冷冻水 | 能源 | 公共物料糖粉间除湿机冷冻水瞬时流量 |  |  | M3/H
6382 | INS002 | 公共物料 | 制造 | 冷冻水 | 能源 | 公共物料糖粉间除湿机冷冻水累积流量 | 1048_糖粉间除湿机冷冻水 | 糖粉间除湿机冷冻水 | M3
|  | 公共物料 | 制造 | 压缩空气 | 能源 | 公共物料压缩空气瞬时流量 |  |  | NM3 | HART_CDAM-5_40001
6383 | INS002 | 公共物料 | 制造 | 压缩空气 | 能源 | 公共物料压缩空气累积流量 |  |  | NM3/H | HART_CDAM-5_40009
6384 | INS002 | 公共物料 | 制造 | 电 | 能源 | 公共物料照明1功率 | 1052_EPP11F_3_3059 | 照明用电1功率 | KW
6385 | INS002 | 公共物料 | 制造 | 电 | 能源 | 公共物料照明1电量 | 1054_EPP11F_3_3206 | 照明用电1电量 | KwH
6386 | INS002 | 公共物料 | 制造 | 电 | 能源 | 公共物料照明2功率 | 1056_EPP11F_4_3059 | 照明用电2功率 | KW
6387 | INS002 | 公共物料 | 制造 | 电 | 能源 | 公共物料照明2电量 | 1058_EPP11F_4_3206 | 照明用电2电量 | KwH
|  | 公共物料 | 制造 | 工业热水 | 能源 | 公共物料糖浆系统工业热水瞬时流量 |  |  | M3/H
6388 | INS002 | 公共物料 | 制造 | 工业热水 | 能源 | 公共物料糖浆系统工业热水累积流量 | 1060_LPHWP_GS_TO | 糖浆系统保温水用量 | M3
|  |  | 制造 | 蒸汽 | 能源 | 公共物料磨糖间除湿机蒸汽瞬时流量 |  |  | kg/H | MT_MTJ
6389 | INS002 | 公共物料 | 制造 | 蒸汽 | 能源 | 公共物料磨糖间除湿机蒸汽累积流量 | 1062_MT_MTJ_TT | 磨糖间测试机蒸汽用量 | kg
|  |  | 制造 | 蒸汽 | 能源 | 公共物料砂糖间除湿机蒸汽瞬时流量 |  |  | kg/H | MT_STJ
6390 | INS002 | 公共物料 | 制造 | 蒸汽 | 能源 | 公共物料砂糖间除湿机蒸汽累积流量 | 1064_MT_STJ_TT | 砂糖间除湿机蒸汽用量 | kg
|  |  | 制造 | 自来水 | 水 | 公共物料自来水瞬时流量 |  |  | M3/H | M5-2_100
6391 | INS002 | 公共物料 | 制造 | 自来水 | 水 | 公共物料自来水累积流量 | 1066_CityWater_M5_2_TO | 自来水 | M3 | M5-2_108
6392 | INS003 | 大大片 | 制造 | 电 | 能源 | 大大片1到4号混合机配电柜41EMC03功率 | 1200_EPP12D_5_3059 | 物料配置混合搅拌1-4号混合机功率 | KW | EPP12D_5_3059
6393 | INS003 | 大大片 | 制造 | 电 | 能源 | 大大片1到4号混合机配电柜41EMC03电量 | 1202_EPP12D_5_3206 | 物料配置混合搅拌1-4号混合机电量 | KwH | EPP12D_5_3206
6394 | INS003 | 大大片 | 制造 | 电 | 能源 | 大大片5到8号混合机配电柜41EMC04功率 | 1204_EPP12D_6_3059 | 物料配置混合搅拌5-8号混合机功率 | KW | EPP12D_6_3059
6395 | INS003 | 大大片 | 制造 | 电 | 能源 | 大大片5到8号混合机配电柜41EMC04电量 | 1206_EPP12D_6_3206 | 物料配置混合搅拌5-8号混合机电量 | KwH | EPP12D_6_3206
6396 | INS003 | 大大片 | 制造 | 电 | 能源 | 大大片挤压机配电柜41EMC08功率 | 1208_EPP12D_7_3059 | 物料配置混合搅拌挤压机功率 | KW | EPP12D_7_3059
6400 | INS003 | 大大片 | 制造 | 电 | 能源 | 大大片挤压机配电柜41EMC08电量 | 1216_EPP12D_7_3206 | 物料配置混合搅拌挤压机电量 | KwH | EPP12D_7_3206
6397 | INS003 | 大大片 | 制造 | 电 | 能源 | 大大片挤压机配电柜42BTE701功率 | 1210_EPP12G_12_3059 | 物料配置混合搅拌挤压机功率 | KW | EPP12G_12_3059
|  | 大大片 | 制造 | 电 | 能源 | 大大片挤压机配电柜42BTE701电量 | 1218_EPP12G_12_3206 | 物料配置混合搅拌挤压机电量 | KwH | EPP12G_12_3206
6398 | INS003 | 大大片 | 制造 | 电 | 能源 | 大大片挤压机配电柜 41EMC06功率 | 1212_EPP12G_13_3059 | 物料配置混合搅拌挤压机功率 | KW | EPP12G_13_3059
6402 | INS003 | 大大片 | 制造 | 电 | 能源 | 大大片挤压机配电柜 41EMC06电量 | 1220_EPP12G_13_3206 | 物料配置混合搅拌挤压机电量 | KwH | EPP12G_13_3206
6399 | INS003 | 大大片 | 制造 | 电 | 能源 | 大大片铁听线配电柜 41EMC07功率 | 1214_EPP12G_14_3059 | 物料配置混合搅拌挤压机功率 | KW | EPP12G_14_3059
6403 | INS003 | 大大片 | 制造 | 电 | 能源 | 大大片铁听线配电柜 41EMC07电量 | 1222_EPP12G_14_3206 | 物料配置混合搅拌挤压机电量 | KwH | EPP12G_14_3206
6404 | INS003 | 大大片 | 制造 | 电 | 能源 | 大大片除尘塔功率 | 1224_EPP12F_3_3059 | 物料配置混合搅拌除尘塔功率 | KW | EPP12F_3_3059
6405 | INS003 | 大大片 | 制造 | 电 | 能源 | 大大片除尘塔电量 | 1226_EPP12F_3_3206 | 物料配置混合搅拌除尘塔电量 | KwH | EPP12F_3_3206
6406 | INS003 | 大大片 | 包装 | 电 | 能源 | 大大片控制配电柜41EMC05功率 | 1228_EPP12E_11_3059 | 物料配置混合搅拌前端其他设备41EDP03电柜功率 | KW | EPP12E_11_3059
6407 | INS003 | 大大片 | 包装 | 电 | 能源 | 大大片控制配电柜41EMC05电量 | 1230_EPP12E_11_3206 | 物料配置混合搅拌前端其他设备41EDP03电柜电量 | KwH | EPP12E_11_3206
6408 | INS003 | 大大片 | 制造 | 电 | 能源 | 大大片物料配置混合搅拌前端2其他41EDP03功率 | 1232_EPP12E_12_3059 | 物料配置混合搅拌前端其他设备41EDP03电柜功率 | KW | EPP12E_12_3059
6409 | INS003 | 大大片 | 制造 | 电 | 能源 | 大大片物料配置混合搅拌前端2其他41EDP03电量 | 1234_EPP12E_12_3206 | 物料配置混合搅拌前端其他设备41EDP03电柜电量 | KwH | EPP12E_12_3206
6410 | INS003 | 大大片 | 制造 | 电 | 能源 | 大大片冷冻槽功率 | 1236_EPP12E_8_3059 | 冷通B功率 | KW | EPP12E_8_3059
6411 | INS003 | 大大片 | 制造 | 电 | 能源 | 大大片冷冻槽电量 | 1238_EPP12E_8_3206 | 冷通B电量 | KwH | EPP12E_8_3206
|  | 大大片 | 制造 | 电 | 能源 | 大大片冷冻槽功率 | 1236_EPP12E_9_3060 | 冷通A功率
|  | 大大片 | 制造 | 电 | 能源 | 大大片冷冻槽电量 | 1238_EPP12E_9_3207 | 冷通A电量
6412 | INS003 | 大大片 | 包装 | 电 | 能源 | 大大片包装设备配电柜44EMC703功率 | 1240_EPP12F_2_3059 | 包装设备用电功率 | KW | 1240_EPP12F_2_3059
6414 | INS003 | 大大片 | 包装 | 电 | 能源 | 大大片包装设备配电柜44EMC703电量 | 1244_EPP12F_2_3206 | 包装设备用电电量 | KwH | 1244_EPP12F_2_3206
6413 | INS003 | 大大片 | 包装 | 电 | 能源 | 大大片装箱设备功率 | 1242_EPP12D_4_3059 | 包装设备用电功率 | KW | 1242_EPP12D_4_3059
6415 | INS003 | 大大片 | 包装 | 电 | 能源 | 大大片装箱设备电量 | 1246_EPP12D_4_3206 | 包装设备用电电量 | KwH | 1246_EPP12D_4_3206
6416 | INS003 | 大大片 | 空调 | 电 | 能源 | 大大片空调AHU104送风机功率 | 1248_空调设备用电功率 | 空调设备用电功率 | KW | 从AHU104送风机变频器上读取
6417 | INS003 | 大大片 | 空调 | 电 | 能源 | 大大片空调AHU104送风机电量 | 1250_空调设备用电电量 | 空调设备用电电量 | KWH | 从AHU104送风机变频器上读取
|  |  | 空调 | 电 | 能源 | 大大片空调AHU104回风机功率 |  |  | KW | 从AHU104回风机变频器上读取
|  |  | 空调 | 电 | 能源 | 大大片空调AHU104回风机电量 |  |  | KWH | 从AHU104回风机变频器上读取
|  |  | 空调 | 电 | 能源 | 大大片空调AHU105送风机功率 |  |  | KW | 从AHU105送风机变频器上读取
|  |  | 空调 | 电 | 能源 | 大大片空调AHU105送风机电量 |  |  | KWH | 从AHU105送风机变频器上读取
|  | 大大片 | 空调 | 电 | 能源 | 大大片空调AHU105回风机功率 |  |  | KW | 从AHU105回风机变频器上读取
|  | 大大片 | 空调 | 电 | 能源 | 大大片空调AHU105回风机电量 |  |  | KWH | 从AHU105回风机变频器上读取
|  | 大大片 | 制造 | 冷冻水 | 能源 | 大大片工艺设备冷冻水瞬时流量 |  |  | M3/H | CHWP_Gum
6418 | INS003 | 大大片 | 制造 | 冷冻水 | 能源 | 大大片工艺设备冷冻水累积流量 | 1252_CHWP_Gum_TO | 包装机和冷通 | M3
|  | 大大片 | 空调 | 冷冻水 | 能源 | 大大片大包装空调冷冻水瞬时流量 |  |  | M3/H | CHWA_GumPK
6419 | INS003 | 大大片 | 空调 | 冷冻水 | 能源 | 大大片大包装空调冷冻水累积流量 | 1254_CHWA_GumPK_TO | 大大片大包装空调冷冻水折算电量 | M3
|  | 大大片 | 空调 | 冷冻水 | 能源 | 大大片小包装空调冷冻水瞬时流量 |  |  | M3/H | CHWA_Gum
6420 | INS003 | 大大片 | 空调 | 冷冻水 | 能源 | 大大片小包装空调冷冻水累积流量 | 1256_CHWA_Gum_TO | 大大片小包装空调冷冻水折算电量 | M3
|  | 大大片 | 制造 | 压缩空气 | 能源 | 大大片压缩空气瞬时流量 |  |  | NM3 | HART_CDAM-2_40009
6421 | INS003 | 大大片 | 制造 | 压缩空气 | 能源 | 大大片压缩空气累积流量 |  | 压缩空气用电 | NM3/H | HART_CDAM-2_40001
6422 | INS003 | 大大片 | 照明 | 电 | 能源 | 大大片照明配电柜20ELP53功率 | 1260_EPP12F_5_3059 | 照明用电功率 | KW | EPP12F_5_3059
6424 | INS003 | 大大片 | 照明 | 电 | 能源 | 大大片照明配电柜20ELP53电量 | 1264_EPP12F_5_3206 | 照明用电电量 | KWH | EPP12F_5_3206
6423 | INS003 | 大大片 | 照明 | 电 | 能源 | 大大片照明配电柜20ELP54功率 | 1262_EPP12F_6_3059 | 照明用电功率 | KW | EPP12F_6_3059
6425 | INS003 | 大大片 | 照明 | 电 | 能源 | 大大片照明配电柜20ELP54电量 | 1266_EPP12F_6_3206 | 照明用电电量 | KWH | EPP12F_6_3206
6426 | INS003 | 大大片 | 插座 | 电 | 能源 | 大大片插座配电柜27EDP12功率 | 1268_EPP12F_7_3059 | 插座用电功率 | KW | EPP12F_7_3059
6428 | INS003 | 大大片 | 插座 | 电 | 能源 | 大大片插座配电柜27EDP12电量 | 1272_EPP12F_7_3206 | 插座用电电量 | KWH | EPP12F_7_3206
6427 | INS003 | 大大片 | 插座 | 电 | 能源 | 大大片插座配电柜27EDP16功率 | 1270_EPP12F_8_3059 | 插座用电功率 | KW | EPP12F_8_3059
6429 | INS003 | 大大片 | 插座 | 电 | 能源 | 大大片插座配电柜27EDP16电量 | 1274_EPP12F_8_3206 | 插座用电电量 | KWH | EPP12F_8_3206
|  | 大大片 | 制造 | 工业热水 | 能源 | 大大片工艺设备工业热水瞬时流量 |  |  | M3/H | LPHWP_Gum
|  | 大大片 | 制造 | 工业热水 | 能源 | 大大片工艺设备工业热水累积流量 | LPHWP_Gum_TO |  | M3
|  | 大大片 | 空调 | 工业热水 | 能源 | 大大片前端空调工业热水瞬时流量 |  |  | M3/H | LPHWHC_Gum
6431 | INS003 | 大大片 | 空调 | 工业热水 | 能源 | 大大片前端空调工业热水累积流量 |  |  | M3
|  | 大大片 | 空调 | 工业热水 | 能源 | 大大片后端空调工业热水瞬时流量 |  |  | M3/H | LPHWHC_GumPK
|  | 大大片 | 空调 | 工业热水 | 能源 | 大大片后端空调工业热水累积流量 |  |  | M3 | LPHWHC_GumPK_TO
|  | 大大片 | 制造 | 自来水 | 水 | 大大片自来水M6-3瞬时流量 |  |  | M3/H
6434 | INS003 | 大大片 | 制造 | 自来水 | 水 | 大大片自来水M6-3累积流量 | 1284_metering-CityWater-M6-3A-大大片洗手池1 | 自来水 | M3
|  | 大大片 | 制造 | 自来水 | 水 | 大大片自来水M6-3A瞬时流量 |  |  | M3/H
6435 | INS003 | 大大片 | 制造 | 自来水 | 水 | 大大片自来水M6-3A累积流量 | 1286_metering-CityWater-M6-3-大大片洗手池2 | 自来水 | M3
|  | 大大片 | 制造 | 软水 | 水 | 大大片软水瞬时流量 |  |  | M3/H
6436 | INS003 | 大大片 | 制造 | 软水 | 水 | 大大片软水累积流量 | 1288_metering-SoftWater-SM2-8-大大片软水 | 软水 | M3
6437 | INS004 | 口香糖 | 制造 | 电 | 能源 | 口香糖NCS动力设备功率 | 1450_EPP02B_15_3059 | 物料配置混合搅拌NCS动力设备功率 | KW | DC_1001CUB.EPP02B.D15.3059
6438 | INS004 | 口香糖 | 制造 | 电 | 能源 | 口香糖NCS动力设备电量（备用） | 1452_EPP02B_15_3206 | 物料配置混合搅拌NCS动力设备电量 | KWH | DC_1001CUB.EPP02B.D15.3203
6439 | INS004 | 口香糖 | 制造 | 电 | 能源 | 口香糖NCS电加热功率 | 1454_EPP02C_12_3059 | 物料配置混合搅拌NCS电加热功率 | KW | DC_1001CUB.EPP02B.D12.3059
6440 | INS004 | 口香糖 | 制造 | 电 | 能源 | 口香糖NCS电加热电量（备用） | 1456_EPP02C_12_3206 | 物料配置混合搅拌NCS电加热电量 | KWH | DC_1001CUB.EPP02B.D12.3203
6437 | INS004 | 口香糖 | 制造 | 电 | 能源 | 口香糖NCS动力设备功率 |  | 物料配置混合搅拌NCS动力设备功率 | KW
6438 | INS004 | 口香糖 | 制造 | 电 | 能源 | 口香糖NCS动力设备电量（常用） |  | 物料配置混合搅拌NCS动力设备电量 | KWH
6439 | INS004 | 口香糖 | 制造 | 电 | 能源 | 口香糖NCS电加热功率 |  | 物料配置混合搅拌NCS电加热功率 | KW
6440 | INS004 | 口香糖 | 制造 | 电 | 能源 | 口香糖NCS电加热电量（常用） |  | 物料配置混合搅拌NCS电加热电量 | KWH
6441 | INS004 | 口香糖 | 制造 | 电 | 能源 | 口香糖2楼27EPPE22设备配电柜功率 | 1458_27EPP6F_17_280 | 物料配置混合搅拌2楼设备功率 | KW | 27EPP6F_17_280
6442 | INS004 | 口香糖 | 制造 | 电 | 能源 | 口香糖 2楼27EPPE21设备配电柜功率 | 1460_27EPP6G_07_280 | 物料配置混合搅拌2楼设备功率 | KW | 27EPP6G_07_280
6443 | INS004 | 口香糖 | 制造 | 电 | 能源 | 口香糖2楼27EPPE22设备配电柜电量 | 1462_27EPP6F_17_425 | 物料配置混合搅拌2楼设备电量 | KWH | 27EPP6F_17_425
6444 | INS004 | 口香糖 | 制造 | 电 | 能源 | 口香糖2楼27EPPE21设备配电柜电量 | 1464_27EPP6G_07_425 | 物料配置混合搅拌2楼设备电量 | KWH | 27EPP6G_07_425
6445 | INS004 | 口香糖 | 制造 | 电 | 能源 | 口香糖3楼27EPPE31设备配电柜功率 | 1466_27EPP6H_14_280 - AHU01 - AHU02 | 物料配置混合搅拌3楼设备功率 | KW | 27EPP6H_14_280
6446 | INS004 | 口香糖 | 制造 | 电 | 能源 | 口香糖3楼27EPPE31设备配电柜电量 | 1468_27EPP6H_14_425 - AHU01 - AHU02 | 物料配置混合搅拌3楼设备电量 | KWH | 27EPP6H_14_425
|  | 口香糖 | 制造 | 电 | 能源 | 口香糖糖浆电伴热功率 |  |  | KW | 27EPP6F_14_280
|  | 口香糖 | 制造 | 电 | 能源 | 口香糖糖浆电伴热电量 |  |  | KWH | 27EPP6F_14_425
|  | 口香糖 | 制造 | 电 | 能源 | 口香糖糖粉系统66ECP-A配电柜（在大大片电房）功率 |  |  | KW | EPP11A_18_3059
|  | 口香糖 | 制造 | 电 | 能源 | 口香糖糖粉系统66ECP-A配电柜（在大大片电房）电量 |  |  | KWH | EPP11A_18_3206
|  | 口香糖 | 制造 | 电 | 能源 | 口香糖糖粉系统66-ECP-B配电柜（在大大片二三楼）功率 |  |  | KW | EPP11F_16_3059
|  | 口香糖 | 制造 | 电 | 能源 | 口香糖糖粉系统67-ECP-B配电柜（在大大片二三楼）电量 |  |  | KWH | EPP11F_16_3206
|  | 口香糖 | 制造 | 电 | 能源 | 口香糖一楼27EPPE11设备配电柜功率 |  |  | KW | 27EPP6H_13_280
|  | 口香糖 | 制造 | 电 | 能源 | 口香糖一楼27EPPE11设备配电柜电量 |  |  | KWH | 27EPP6H_13_425
|  | 口香糖 | 制造 | 电 | 能源 | 口香糖低温冷冻机水泵功率 |  |  | KW | 27EPP6E_07_280
|  | 口香糖 | 制造 | 电 | 能源 | 口香糖低温冷冻机水泵电量 |  |  | KWH | 27EPP6E_07_425
|  | 口香糖 | 制造 | 电 | 能源 | 口香糖低温冷冻机主机功率 |  |  | KW | 27EPP6E_08_280
|  | 口香糖 | 制造 | 电 | 能源 | 口香糖低温冷冻机主机电量 |  |  | KWH | 27EPP6E_08_425
|  | 口香糖 | 包装 | 电 | 能源 | 口香糖MAY新增OTC和SLIMPACK包装机 配电柜44EPPE13功率 |  |  | KW | 27EPP6F_10_280
|  | 口香糖 | 包装 | 电 | 能源 | 口香糖MAY新增OTC和SLIMPACK包装机 配电柜44EPPE13电量 |  |  | KWH | 27EPP6F_10_425
|  | 口香糖 | 包装 | 电 | 能源 | 口香糖OTC包装机 配电柜44EPPE11功率 |  |  | KW | 27EPP6G_01_280
|  | 口香糖 | 包装 | 电 | 能源 | 口香糖OTC包装机 配电柜44EPPE11电量 |  |  | KWH | 27EPP6G_01_425
|  | 口香糖 | 包装 | 电 | 能源 | 口香糖Slimpack 包装机和输送带配电柜 44EPPE12 功率 |  |  | KW | 27EPP6H_08_280
|  | 口香糖 | 包装 | 电 | 能源 | 口香糖Slimpack 包装机和输送带配电柜 44EPPE12 电量 |  |  | KWH | 27EPP6H_08_425
|  | 口香糖 | 包装 | 电 | 能源 | 口香糖大包装配电柜45EPPE11功率 |  |  | KW | 27EPP6G_05_280
|  | 口香糖 | 包装 | 电 | 能源 | 口香糖大包装配电柜45EPPE11电量 |  |  | KWH | 27EPP6G_05_425
|  | 口香糖 | 包装 | 电 | 能源 | 口香糖自动码垛区配电柜功率 |  |  | KW | EPP12A_16_3059
|  | 口香糖 | 包装 | 电 | 能源 | 口香糖自动码垛区配电柜电量 |  |  | KWH | EPP12A_16_3206
6447 | INS004 | 口香糖 | 空调 | 电 | 能源 | 口香糖AHU-01送风机功率 | 1470_空调设备用电功率 | 空调设备用电功率 | KW | 待BMS提供绑点位置
6448 | INS004 | 口香糖 | 空调 | 电 | 能源 | 口香糖AHU-01送风机电量 | 1472_空调设备用电电量 | 空调设备用电电量 | KWH | 待BMS提供绑点位置
|  | 口香糖 | 空调 | 电 | 能源 | 口香糖AHU-02送风机功率 |  |  | KW | 待BMS提供绑点位置
|  | 口香糖 | 空调 | 电 | 能源 | 口香糖AHU-02送风机电量 |  |  | KWH | 待BMS提供绑点位置
|  | 口香糖 | 空调 | 电 | 能源 | 口香糖AHU-03送风机功率 |  |  | KW | 待BMS提供绑点位置
|  | 口香糖 | 空调 | 电 | 能源 | 口香糖AHU-03送风机电量 |  |  | KWH | 待BMS提供绑点位置
6449 | INS004 | 口香糖 | 电梯 | 电 | 能源 | 口香糖电梯用电功率 | 1474_27EPP6E_04_280 | 电梯用电功率 | KW | 27EPP6E_04_280
6450 | INS004 | 口香糖 | 电梯 | 电 | 能源 | 口香糖电梯用电电量 | 1476_27EPP6E_04_425 | 电梯用电电量 | KWH | 27EPP6E_04_425
|  | 口香糖 | 照明 | 电 | 能源 | 口香糖正常照明用电功率 | 1492_27EPP6H_09_280 | 照明用电功率 | KW | 27EPP6H_09_280
|  | 口香糖 | 照明 | 电 | 能源 | 口香糖正常照明用电电量 | 1494_27EPP6H_09_425 | 照明用电电量 | KWH | 27EPP6H_09_425
|  | 口香糖 | 照明 | 电 | 能源 | 口香糖应急照明用电功率 | 1496_EPP02C_8_3059 | 照明用电功率 | KW | DC_1001CUB.EPP02B.D10.3059
|  | 口香糖 | 照明 | 电 | 能源 | 口香糖应急照明用电电量 | 1498_EPP02C_8_3206 | 照明用电电量 | KWH | DC_1001CUB.EPP02B.D10.3203
|  | 口香糖 | 插座 | 电 | 能源 | 口香糖插座用电功率 | 1500_27EPP6E_04_280 | 插座用电功率 | KW | 27EPP6E_05_280
|  | 口香糖 | 插座 | 电 | 能源 | 口香糖插座用电电量 | 1502_27EPP6E_04_425 | 插座用电电量 | KWH | 27EPP6E_05_425
6451 | INS004 | 口香糖 | 制造/包装/空调 | 冷冻水 | 能源 | 口香糖冷冻水总管瞬时流量 | 1478_GUM16_FIT_E01_TO |  | M3/H | GUM16_FIT_E01
|  | 口香糖 | 制造/包装/空调 | 冷冻水 | 能源 | 口香糖冷冻水总管累积流量 |  |  | M3 | GUM16_FIT_E01_TO
|  | 口香糖 | 制造 | 冷冻水 | 能源 | Chewing Gum NCS冷冻水瞬时流量 | 1480_CHWP_NCS |  | M3/H | 待BMS提供绑点位置
|  | 口香糖 | 制造 | 冷冻水 | 能源 | Chewing Gum NCS冷冻水累积流量 | 1480_CHWP_NCS_TO |  | M3 | 待BMS提供绑点位置
|  | 口香糖 | 制造 | 冷冻水 | 能源 | 口香糖低温冷冻机冷冻水瞬时流量 |  |  | M3/H | GUM16_UWC_E01_FIT_1
|  | 口香糖 | 制造 | 冷冻水 | 能源 | 口香糖低温冷冻机冷冻水累积流量 |  |  | M3 | GUM16_UWC_E01_FIT_TO
|  | 口香糖 | 空调 | 冷冻水 | 能源 | 口香糖空调冷冻水瞬时流量 |  |  | M3/H | 口香糖冷冻水总管流速-Chewing Gum NCS冷冻水流速-口香糖低温冷冻机冷冻水流速
|  | 口香糖 | 空调 | 冷冻水 | 能源 | 口香糖空调冷冻水累积流量 |  |  | M3
6455 | INS004 | 口香糖 | 制造/包装/空调 | 工业热水 | 能源 | 口香糖工业热水瞬时流量 |  |  | M3/H | GUM15_FIT_E01
6456 | INS004 | 口香糖 | 制造/包装/空调 | 工业热水 | 能源 | 口香糖工业热水累积流量 |  |  | M3 | GUM15_FIT_E01_TO
6457 | INS004 | 口香糖 | 制造/包装 | 压缩空气 | 能源 | 口香糖总管压缩空气瞬时流量 |  |  | NM3/H | Y4_KXT-3_40001
6464 | INS004 | 口香糖 | 制造/包装 | 压缩空气 | 能源 | 口香糖总管压缩空气累积流量 |  |  | NM3 | Y4_KXT-3_40009
6465 | INS004 | 口香糖 | 包装 | 压缩空气 | 能源 | 口香糖小包装压缩空气瞬时流量 |  |  | NM3/H | Y4_KXT-4_40001
6466 | INS004 | 口香糖 | 包装 | 压缩空气 | 能源 | 口香糖小包装压缩空气累积流量 |  |  | NM3 | Y4_KXT-4_40009
|  | 口香糖 | 制造 | 压缩空气 | 能源 | 口香糖前端压缩空气瞬时流量 |  |  | NM3/H | 口香糖总管压缩空气流速-口香糖小包装压缩空气流速
|  | 口香糖 | 制造 | 压缩空气 | 能源 | 口香糖前端压缩空气累积流量 |  |  | NM3 | 口香糖总管压缩空气流量-口香糖小包装压缩空气流量
|  | 口香糖 | 制造/包装 | 自来水 | 水 | 口香糖自来水瞬时流量 |  |  | M3/H
|  | 口香糖 | 制造/包装 | 自来水 | 水 | 口香糖自来水累积流量 |  |  | M3
|  | 口香糖 | 制造 | 蒸汽 | 能源 | 口香糖小蒙特蒸汽瞬时流量 |  |  | kg/H
|  | 口香糖 | 制造 | 蒸汽 | 能源 | 口香糖小蒙特蒸汽累积流量 |  |  | kg
|  | 口香糖 | 制造 | 蒸汽 | 能源 | Chewing Gum NCS蒸汽瞬时流量 |  |  | kg/H
|  | 口香糖 | 制造 | 蒸汽 | 能源 | Chewing Gum NCS蒸汽累积流量 |  |  | kg
6468 | INS005 | 棒棒糖 | 制造 | 电 | 能源 | 棒棒糖煮糖设备工艺配电柜41EMC01功率 | 1700_EPP11D_5_3059 | 煮糖设备工艺配电柜41EMC01功率 | KW
6469 | INS005 | 棒棒糖 | 制造 | 电 | 能源 | 棒棒糖煮糖设备工艺配电柜41EMC01电量 | 1702_EPP11D_5_3206 | 煮糖设备工艺配电柜41EMC01电量 | KWH
6470 | INS005 | 棒棒糖 | 制造 | 电 | 能源 | 棒棒糖煮糖设备工艺配电柜41EMC02功率 | 1704_EPP11D_6_3059 | 煮糖设备工艺配电柜41EMC02功率 | KW
6471 | INS005 | 棒棒糖 | 制造 | 电 | 能源 | 棒棒糖煮糖设备工艺配电柜41EMC02电量 | 1706_EPP11D_6_3206 | 煮糖设备工艺配电柜41EMC02电量 | KWH
6472 | INS005 | 棒棒糖 | 制造 | 电 | 能源 | 棒棒糖压模和小包装设备开关箱41EDP01功率 | 1708_EPP11E_8_3059 | 压模和小包装设备开关箱41EDP01功率 | KW
6473 | INS005 | 棒棒糖 | 制造 | 电 | 能源 | 棒棒糖压模和小包装设备开关箱41EDP01电量 | 1710_EPP11E_8_3206 | 压模和小包装设备开关箱41EDP01电量 | KWH
6474 | INS005 | 棒棒糖 | 制造 | 电 | 能源 | 棒棒糖压模和小包装设备工艺配电柜44EMC301功率 | 1712_EPP11E_11_3059 | 压模和小包装设备工艺配电柜44EMC301功率 | KW
6475 | INS005 | 棒棒糖 | 制造 | 电 | 能源 | 棒棒糖压模和小包装设备工艺配电柜44EMC301电量 | 1714_EPP11E_11_3206 | 压模和小包装设备工艺配电柜44EMC301电量 | KWH
6476 | INS005 | 棒棒糖 | 制造 | 电 | 能源 | 棒棒糖压模和小包装设备工艺配电柜44EMC302功率 | 1716_EPP11E_12_3059 | 压模和小包装设备工艺配电柜44EMC302功率 | KW
6477 | INS005 | 棒棒糖 | 制造 | 电 | 能源 | 棒棒糖压模和小包装设备工艺配电柜44EMC302电量 | 1718_EPP11E_12_3206 | 压模和小包装设备工艺配电柜44EMC302电量 | KWH
6478 | INS005 | 棒棒糖 | 制造 | 电 | 能源 | 棒棒糖压模和小包装设备工艺配电柜40EMC301功率 | 1720_EPP11E_13_3059 | 压模和小包装设备工艺配电柜40EMC301功率 | KW
6479 | INS005 | 棒棒糖 | 制造 | 电 | 能源 | 棒棒糖压模和小包装设备工艺配电柜40EMC301电量 | 1722_EPP11E_13_3206 | 压模和小包装设备工艺配电柜40EMC301电量 | KWH
6480 | INS005 | 棒棒糖 | 制造 | 电 | 能源 | 棒棒糖CIP设备功率 | 1724_EPP11F_2_3059 | CIP设备功率 | KW
6481 | INS005 | 棒棒糖 | 制造 | 电 | 能源 | 棒棒糖CIP设备电量 | 1726_EPP11F_2_3206 | CIP设备电量 | KWH
6482 | INS005 | 棒棒糖 | 包装 | 电 | 能源 | 棒棒糖包装设备配电柜41EDP02功率 | 1728_EPP11E_9_3059 | 包装设备41EDP02开关柜功率 | KW
6483 | INS005 | 棒棒糖 | 包装 | 电 | 能源 | 棒棒糖包装设备配电柜41EDP02电量 | 1730_EPP11E_9_3206 | 包装设备41EDP02开关柜电量 | KWH
|  | 棒棒糖 | 空调 | 电 | 能源 | 棒棒糖压模和小包装空调AHU101送风机功率 |  |  | KW | 读取AHU101送风机变频器的功率
|  | 棒棒糖 | 空调 | 电 | 能源 | 棒棒糖压模和小包装空调AHU101送风机电量 |  |  | KWH | 读取AHU101送风机变频器的电量
|  | 棒棒糖 | 空调 | 电 | 能源 | 棒棒糖压模和小包装空调AHU101回风机功率 |  |  | KW | 读取AHU101回风机变频器的功率
|  | 棒棒糖 | 空调 | 电 | 能源 | 棒棒糖压模和小包装空调AHU101回风机电量 |  |  | KWH | 读取AHU101回风机变频器的电量
|  | 棒棒糖 | 空调 | 电 | 能源 | 棒棒糖大包装空调AHU102送风机功率 |  |  | KW | 读取AHU102送风机变频器的功率
|  | 棒棒糖 | 空调 | 电 | 能源 | 棒棒糖大包装空调AHU102送风机电量 |  |  | KWH | 读取AHU102送风机变频器的电量
|  | 棒棒糖 | 空调 | 电 | 能源 | 棒棒糖大包装空调AHU102回风机功率 |  |  | KW | 读取AHU102回风机变频器的功率
|  | 棒棒糖 | 空调 | 电 | 能源 | 棒棒糖大包装空调AHU102回风机电量 |  |  | KWH | 读取AHU102回风机变频器的电量
6486 | INS005 | 棒棒糖 | 空调 | 电 | 能源 | 棒棒糖煮糖区空调用电功率 | 1736_EPP11D_4_3059 | 煮糖区空调用电功率 | KW | EPP11D_4_3059减去工业热水三台水泵PCF401,PCF402,PCF403的电量
6487 | INS005 | 棒棒糖 | 空调 | 电 | 能源 | 棒棒糖煮糖区空调用电电量 | 1738_EPP11D_4_3206 | 煮糖区空调用电电量 | KWH | EPP11D_4_3206减去工业热水三台水泵PCF401,PCF402,PCF403的功率
|  | 棒棒糖 | 制造 | 冷冻水 | 能源 | 棒棒糖工艺冷冻水瞬时流量 |  |  | M3/H | CHWP_LLPDF
6488 | INS005 | 棒棒糖 | 制造 | 冷冻水 | 能源 | 棒棒糖工艺冷冻水累积流量 | 1740_CHWP_LLPDF_TO | 工艺冷冻水折算电量 | M3
|  | 棒棒糖 | 空调 | 冷冻水 | 能源 | 棒棒糖LLP小包装空调冷冻水瞬时流量 |  |  | M3/H | CHWA_LLPDF
6489 | INS005 | 棒棒糖 | 空调 | 冷冻水 | 能源 | 棒棒糖LLP小包装空调冷冻水累积流量 | 1742_CHWA_LLPDF_TO | LLP小包装空调冷冻水折算电量 | M3
|  | 棒棒糖 | 空调 | 冷冻水 | 能源 | 棒棒糖LLP大包装空调冷冻水瞬时流量 |  |  | M3/H | CHWA_LLPPK
6490 | INS005 | 棒棒糖 | 空调 | 冷冻水 | 能源 | 棒棒糖LLP大包装空调冷冻水累积流量 | 1744_CHWA_LLPPK_TO | LLP大包装空调冷冻水折算电量 | M3
|  | 棒棒糖 | 制造 | 压缩空气 | 能源 | 棒棒糖压缩空气瞬时流量 |  |  | NM3/H | HART_CDAM-1_40001
6491 | INS005 | 棒棒糖 | 制造 | 压缩空气 | 能源 | 棒棒糖压缩空气累积流量 | 1746_CDA_LLPForm_TO | 压缩空气用电 | NM3 | HART_CDAM-1_40009
6492 | INS005 | 棒棒糖 | 照明 | 电 | 能源 | 棒棒糖照明配电箱20ELP51功率 | 1748_EPP11F_3_3059 | 照明用电功率 | KW | EPP11F_3_3059
6493 | INS005 | 棒棒糖 | 照明 | 电 | 能源 | 棒棒糖照明配电箱20ELP51电量 | 1750_EPP11F_3_3206 | 照明用电电量 | KWH | EPP11F_3_3206
6494 | INS005 | 棒棒糖 | 照明 | 电 | 能源 | 棒棒糖照明配电箱20ELP52功率 | 1752_EPP11F_4_3059 | 照明用电功率 | KW | EPP11F_4_3059
6495 | INS005 | 棒棒糖 | 照明 | 电 | 能源 | 棒棒糖照明配电箱20ELP52电量 | 1754_EPP11F_4_3206 | 照明用电电量 | KWH | EPP11F_4_3206
6496 | INS005 | 棒棒糖 | 插座 | 电 | 能源 | 棒棒糖插座配电箱27EDP11功率 | 1756_EPP11F_5_3059 | 插座用电功率 | KW | EPP11F_5_3059
6497 | INS005 | 棒棒糖 | 插座 | 电 | 能源 | 棒棒糖插座配电箱27EDP11电量 | 1758_EPP11F_5_3206 | 插座用电电量 | KWH | EPP11F_5_3206
6498 | INS005 | 棒棒糖 | 插座 | 电 | 能源 | 棒棒糖插座配电箱27EDP15功率 | 1760_EPP11F_6_3059 | 插座用电功率 | KW | EPP11F_6_3059
6499 | INS005 | 棒棒糖 | 插座 | 电 | 能源 | 棒棒糖插座配电箱27EDP15电量 | 1762_EPP11F_6_3206 | 插座用电电量 | KWH | EPP11F_6_3206
|  | 棒棒糖 | 制造 | 蒸汽 | 能源 | 棒棒糖蒸汽瞬时流量 |  |  | kg/H | BMS上的LLP蒸汽流速
6500 | INS005 | 棒棒糖 | 制造 | 蒸汽 | 能源 | 棒棒糖蒸汽累积流量 | 1764_蒸汽 | 蒸汽 | kg | BMS上的LLP蒸汽流量
|  | 棒棒糖 | 制造 | 工业热水 | 能源 | 棒棒糖工艺设备工业热水瞬时流量 |  |  | M3/H | LPHWP_LLPDF
6501 | INS005 | 棒棒糖 | 制造 | 工业热水 | 能源 | 棒棒糖工艺设备工业热水累积流量 | 1766_LPHWP_LLPDF_TO | LLP工艺设备热水折算蒸汽 | M3
|  | 棒棒糖 | 包装 | 工业热水 | 能源 | 棒棒糖小包装空调工业热水瞬时流量 |  |  | M3/H | LPHWHC_LLPDF
6502 | INS005 | 棒棒糖 | 包装 | 工业热水 | 能源 | 棒棒糖小包装空调工业热水瞬时流量 | 1768_LPHWHC_LLPDF_TO | LLP小包装空调热水折算蒸汽 | M3
|  | 棒棒糖 | 包装 | 工业热水 | 能源 | 棒棒糖大包装空调工业热水瞬时流量 |  |  | M3/H | LPHWHC_LLPPK
6503 | INS005 | 棒棒糖 | 包装 | 工业热水 | 能源 | 棒棒糖大包装空调工业热水瞬时流量 | 1770_LPHWHC_LLPPK_TO | LLP大包装空调热水折算蒸汽 | M3
6504 | INS005 | 棒棒糖 | 制造 | 自来水 | 水 | 棒棒糖自来水瞬时流量 | 1772_自来水 | 自来水 | M3/H
|  | 棒棒糖 | 制造 | 自来水 | 水 | 棒棒糖自来水累积流量 |  |  | M3
|  | 棒棒糖 | 制造 | 软水 | 水 | 棒棒糖软水瞬时流量 |  |  | M3/H
6505 | INS005 | 棒棒糖 | 制造 | 软水 | 水 | 棒棒糖软水累积流量 | 1774_软水 | 软水 | M3
|  | 冰激凌 | Total | 电 | 能源 | 冰激凌total功率 |  |  | KW
|  | 冰激凌 | Total | 电 | 能源 | 冰激凌total电量 |  |  | KWH
|  | 冰激凌 |  | 电 | 能源 | 冰激凌软水站功率 |  |  | KW | DC_1001CUB.EPP01A.D9.3059
|  | 冰激凌 |  | 电 | 能源 | 冰激凌软水站电量 |  |  | KWH | DC_1001CUB.EPP01A.D9.3203
|  | 冰激凌 | 制造 | 蒸汽 | 能源 | 冰激凌蒸汽瞬时流量 |  |  | kg/H
|  | 冰激凌 | 制造 | 蒸汽 | 能源 | 冰激凌蒸汽累积流量 |  |  | kg
|  | 冰激凌 | 制造 | 压缩空气 | 能源 | 冰激凌压缩空气瞬时流量 |  |  | NM3/H
|  | 冰激凌 | 制造 | 压缩空气 | 能源 | 冰激凌压缩空气累积流量 |  |  | NM3
|  | 冰激凌 | 制造 | 冷冻水 | 能源 | 冰激凌冷冻水瞬时流量 |  |  | M3/H
|  | 冰激凌 | 制造 | 冷冻水 | 能源 | 冰激凌冷冻水累积流量 |  |  | M3
|  | 冰激凌 | 制造 | 软水 | 水 | 冰激凌软水累积流量 |  |  | M3/H
|  | 冰激凌 | 制造 | 软水 | 水 | 冰激凌软水累积流量 |  |  | M3
|  | 冰激凌 | 制造 | 自来水 | 水 | 冰激凌自来水累积流量 |  |  | M3/H
|  | 冰激凌 | 制造 | 自来水 | 水 | 冰激凌自来水累积流量 |  |  | M3
6506 | INS006 | 公摊 | 污水站和UT | 电 | 能源 | 废水站提升泵和RO水系统电柜功率 | 1950_EPP11D_2_3059 | 废水站3/RO水控制柜/加药系统电源柜功率 | KW | EPP11D_2_3059减去AHU100-102的功率
6507 | INS006 | 公摊 | 污水站和UT | 电 | 能源 | 废水站提升泵和RO水系统电柜电量 | 1952_EPP11D_2_3206 | 废水站3/RO水控制柜/加药系统电源柜电量 | KWH | EPP11D_2_3059减去AHU100-102的电量
|  | 公摊 | 污水站和UT | 电 | 能源 | 五金仓维修间配电柜功率 |  |  | KW | EPP12F_1_3059
|  | 公摊 | 污水站和UT | 电 | 能源 | 五金仓维修间配电柜电量 |  |  | KWH | EPP12F_1_3206
|  | 公摊 | 空调 | 电 | 能源 | 公摊空调AHU110送风机功率 |  |  | KW | 读取AHU110送风机变频器的功率
|  | 公摊 | 空调 | 电 | 能源 | 公摊空调AHU110送风机电量 |  |  | KWH | 读取AHU110送风机变频器的电量
|  | 公摊 | 空调 | 电 | 能源 | 公摊空调AHU110回风机功率 |  |  | KW | 读取AHU110回风机变频器的功率
|  | 公摊 | 空调 | 电 | 能源 | 公摊空调AHU110回风机电量 |  |  | KWH | 读取AHU110回风机变频器的电量
|  | 公摊 | 空调 | 电 | 能源 | 公摊空调AHU111送风机功率 |  |  | KW | 读取AHU111送风机变频器的功率
|  | 公摊 | 空调 | 电 | 能源 | 公摊空调AHU111送风机电量 |  |  | KWH | 读取AHU111送风机变频器的电量
|  | 公摊 | 空调 | 电 | 能源 | 公摊空调AHU111回风机功率 |  |  | KW | 读取AHU111回风机变频器的功率
|  | 公摊 | 空调 | 电 | 能源 | 公摊空调AHU111回风机电量 |  |  | KWH | 读取AHU111回风机变频器的电量
|  | 公摊 | 空调 | 冷冻水 | 能源 | 公摊空调AHU110冷冻水瞬时流量 |  |  | M3/H
|  | 公摊 | 空调 | 冷冻水 | 能源 | 公摊空调AHU110冷冻水累积流量 |  |  | M3
|  | 公摊 | 空调 | 冷冻水 | 能源 | 公摊空调AHU111冷冻水瞬时流量 |  |  | M3/H
|  | 公摊 | 空调 | 冷冻水 | 能源 | 公摊空调AHU111冷冻水累积流量 |  |  | M3
|  | 公摊 | 快速门 | 电 | 能源 | 公摊车间快速门配电柜功率 |  |  | KW | EPP31E_13_3059
|  | 公摊 | 快速门 | 电 | 能源 | 公摊车间快速门配电柜电量 |  |  | KWH | EPP31E_13_3206
|  | 公摊 | 污水站和UT | 压缩空气 | 能源 | 公摊CUB和污水站压缩空气瞬时流量 |  |  | NM3/H | HART_CDAM-4_40001
|  | 公摊 | 污水站和UT | 压缩空气 | 能源 | 公摊CUB和污水站压缩空气累积流量 |  |  | NM3 | HART_CDAM-4_40009
6518 | INS006 | 公摊 | 照明 | 电 | 能源 | 公摊厂房二楼设备间照明配电柜20ELP55功率 | 1974_EPP11G_7_3059 | 厂房二楼设备间照明功率 | KW | EPP11G_7_3059
6520 | INS006 | 公摊 | 照明 | 电 | 能源 | 公摊厂房二楼设备间照明配电柜20ELP55电量 | 1978_EPP11G_7_3206 | 厂房二楼设备间照明电量 | KWH | EPP11G_7_3206
6519 | INS006 | 公摊 | 照明 | 电 | 能源 | 公摊厂房二楼设备间照明配电柜20ELP56功率 | 1976_EPP12G_9_3059 | 厂房二楼设备间照明功率 | KW | EPP12G_9_3059
6521 | INS006 | 公摊 | 照明 | 电 | 能源 | 公摊厂房二楼设备间照明配电柜20ELP56电量 | 1980_EPP12G_9_3206 | 厂房二楼设备间照明电量 | KWH | EPP12G_9_3206
|  | 公摊 | 照明 | 电 | 能源 | 公摊2、3号变电站照明功率 |  |  | KW | EPP12G_10_3059
|  | 公摊 | 照明 | 电 | 能源 | 公摊2、3号变电站照明电量 |  |  | KWH | EPP12G_10_3206
6522 | INS006 | 公摊 | 插座 | 电 | 能源 | 公摊车间一层插座配电柜27EDP12功率 | 1982_EPP12F_7_3059 | 插座用电功率 | KW
6523 | INS006 | 公摊 | 插座 | 电 | 能源 | 公摊车间一层插座配电柜27EDP12电量 | 1984_EPP12F_7_3206 | 插座用电电量 | KWH
6524 | INS006 | 公摊 | 插座 | 电 | 能源 | 公摊车间二层插座配电柜27EDP16功率 | 1986_EPP12F_8_3059 | 插座用电功率 | KW
6525 | INS006 | 公摊 | 插座 | 电 | 能源 | 公摊车间二层插座配电柜27EDP16电量 | 1988_EPP12F_8_3206 | 插座用电电量 | KWH
|  | 公摊 | 插座 | 电 | 能源 | 公摊CUB插座功率 |  |  | KW | DC_1001CUB.EPP02B.D9.3059
|  | 公摊 | 插座 | 电 | 能源 | 公摊CUB插座电量 |  |  | KWH | DC_1001CUB.EPP02B.D9.3203
|  | 公摊 | 供电损失 | 电 | 能源 | 公摊供电损失功率 |  |  | KW | 总表功率减去各区域的供电总功率
|  | 公摊 | 供电损失 | 电 | 能源 | 公摊供电损失电量 |  |  | KWH | 总表电量减去各区域的供电总电量
6526 | INS006 | 公摊 | 污水站和UT | 蒸汽 | 能源 | 公摊UT软水消毒蒸汽瞬时流量 | 1990_蒸汽 | 蒸汽 | kg//H | C4_ST-2_1028
|  | 公摊 | 污水站和UT | 蒸汽 | 能源 | 公摊UT软水消毒蒸汽累积流量 |  |  | kg | C4_ST-2_1030
|  | 公摊 | 蒸汽损失 | 蒸汽 | 能源 | 公摊蒸汽损失瞬时流量 |  |  | kg//H | 总表流速减去各区域的蒸汽总流速
|  | 公摊 | 蒸汽损失 | 蒸汽 | 能源 | 公摊蒸汽损失累积流量 |  |  | kg | 总表流量减去各区域的蒸汽总流量
6527 | INS006 | 公摊 | 自来水损失 |  |  | 公摊自来水损失（包括消防和绿化）流速 |  |  | M3/H | 总表流速减去各区域的自来水总流速
6528 | INS006 | 公摊 | 自来水损失 |  |  | 公摊自来水损失（包括消防和绿化）流量 |  |  | M3 | 总表流量减去各区域的自来水总流量
6529 | INS006 | 公摊 | 软水损失 |  |  | 公摊软水损失流速 |  |  | M3/H | 总表流速减去各区域的软水总流速
6530 | INS006 | 公摊 | 软水损失 |  |  | 公摊软水损失流量 |  |  | M3 | 总表流量减去各区域的软水总流量
|  | 公摊 | 消防 | 电 | 能源 | 公摊消防排烟风机配电柜27EMC17功率1 |  |  | KW | EPP31H_18_3059
|  | 公摊 | 消防 | 电 | 能源 | 公摊消防排烟风机配电柜27EMC17电量1 |  |  | KWH | EPP31H_18_3206
|  | 公摊 | 消防 | 电 | 能源 | 公摊消防排烟风机配电柜27EMC17功率2 |  |  | KW | DC_1001CUB.EPP02B.D1.3059
|  | 公摊 | 消防 | 电 | 能源 | 公摊消防排烟风机配电柜27EMC17电量2 |  |  | KWH | DC_1001CUB.EPP02B.D1.3203
|  | 公摊 | 消防 | 电 | 能源 | 公摊消防防火卷帘门配电柜27EDP18功率1 |  |  | KW | EPP31G_12_3059
|  | 公摊 | 消防 | 电 | 能源 | 公摊消防防火卷帘门配电柜27EDP18电量1 |  |  | KWH | EPP31G_12_3206
|  | 公摊 | 消防 | 电 | 能源 | 公摊消防防火卷帘门配电柜27EDP18功率2 |  |  | KW | DC_1001CUB.EPP02B.D2.3059
|  | 公摊 | 消防 | 电 | 能源 | 公摊消防防火卷帘门配电柜27EDP18电量2 |  |  | KWH | DC_1001CUB.EPP02B.D2.3203
|  | 公摊 | 消防 | 电 | 能源 | 公摊消防排烟风机配电柜27EMC42功率 |  |  | KW | DC_1001CUB.EPP02B.D4.3059
|  | 公摊 | 消防 | 电 | 能源 | 公摊消防排烟风机配电柜27EMC42电量 |  |  | KWH | DC_1001CUB.EPP02B.D4.3203
|  | 公摊 | 消防 | 电 | 能源 | 公摊消防排烟风机配电柜27EMC18功率1 |  |  | KW | EPP31G_7_3059
|  | 公摊 | 消防 | 电 | 能源 | 公摊消防排烟风机配电柜27EMC18电量1 |  |  | KWH | EPP31G_7_3206
|  | 公摊 | 消防 | 电 | 能源 | 公摊消防排烟风机配电柜27EMC18功率2 |  |  | KW | DC_1001CUB.EPP02B.D5.3059
|  | 公摊 | 消防 | 电 | 能源 | 公摊消防排烟风机配电柜27EMC18电量2 |  |  | KWH | DC_1001CUB.EPP02B.D5.3203
|  | 公摊 | 消防 | 电 | 能源 | 公摊消防排烟风机配电柜27EMC19功率1 |  |  | KW | EPP31E_11_3059
|  | 公摊 | 消防 | 电 | 能源 | 公摊消防排烟风机配电柜27EMC19电量1 |  |  | KWH | EPP31E_11_3206
|  | 公摊 | 消防 | 电 | 能源 | 公摊消防排烟风机配电柜27EMC19功率2 |  |  | KW | DC_1001CUB.EPP02B.D6.3059
|  | 公摊 | 消防 | 电 | 能源 | 公摊消防排烟风机配电柜27EMC19电量2 |  |  | KWH | DC_1001CUB.EPP02B.D6.3203
|  | 公摊 | 消防 | 电 | 能源 | 公摊消防排烟风机配电柜27EMC33功率 |  |  | KW | DC_1001CUB.EPP02B.D13.3059
|  | 公摊 | 消防 | 电 | 能源 | 公摊消防排烟风机配电柜27EMC33电量 |  |  | KWH | DC_1001CUB.EPP02B.D13.3203
|  | 公摊 | 消防 | 电 | 能源 | 公摊消防排烟风机配电柜27EMC20功率 |  |  | KW | DC_1001CUB.EPP02B.D14.3059
|  | 公摊 | 消防 | 电 | 能源 | 公摊消防排烟风机配电柜27EMC20电量 |  |  | KWH | DC_1001CUB.EPP02B.D14.3203
|  | 公摊 | 消防 | 电 | 能源 | 公摊消防喷淋配电柜27EMC50功率 |  |  | KW | EPP31F_4_3059
|  | 公摊 | 消防 | 电 | 能源 | 公摊消防喷淋配电柜27EMC50电量 |  |  | KWH | EPP31F_4_3206
|  | 公摊 | 消防 | 电 | 能源 | 公摊消防喷淋配电柜27EMC51功率 |  |  | KW | EPP31F_5_3059
|  | 公摊 | 消防 | 电 | 能源 | 公摊消防喷淋配电柜27EMC51电量 |  |  | KWH | EPP31F_5_3206
|  | 公摊 | 消防 | 电 | 能源 | 公摊消防彩虹糖区域功率 |  |  | KW | EPP32G_9_3059
|  | 公摊 | 消防 | 电 | 能源 | 公摊消防彩虹糖区域电量 |  |  | KWH | EPP32G_9_3206
6533 | INS007 | 瓶装线 | 包装 | 电 | 能源 | 瓶装线包装设备用电功率 | 2200_EPP11D_7_3059 | 包装设备用电功率 | KW
6534 | INS007 | 瓶装线 | 包装 | 电 | 能源 | 瓶装线包装设备用电电量 | 2202_EPP11D_7_3206 | 包装设备用电电量 | KWH
|  | 瓶装线 | 空调 | 电 | 能源 | 瓶装线空调AHU100送风机功率 |  |  | KW | 读取AHU100送风机变频器的功率
|  | 瓶装线 | 空调 | 电 | 能源 | 瓶装线空调AHU100送风机电量 |  |  | KWH | 读取AHU100送风机变频器的电量
|  | 瓶装线 | 空调 | 电 | 能源 | 瓶装线空调AHU100回风机功率 |  |  | KW | 读取AHU100回风机变频器的功率
|  | 瓶装线 | 空调 | 电 | 能源 | 瓶装线空调AHU100回风机电量 |  |  | KWH | 读取AHU100回风机变频器的电量
6537 | INS007 | 瓶装线 | 空调 | 冷冻水 | 能源 | 瓶装线空调AHU100冷冻水瞬时流量 |  |  | M3/H | CHWA_LLPDep
|  | 瓶装线 | 空调 | 冷冻水 | 能源 | 瓶装线空调AHU100冷冻水累积流量 |  |  | M3 | CHWA_LLPDep_TO
6538 | INS007 | 瓶装线 | 包装 | 压缩空气 | 能源 | 瓶装线压缩空气瞬时流量 |  |  | NM3/H | HART_CDAM-3_40001
|  | 瓶装线 | 包装 | 压缩空气 | 能源 | 瓶装线压缩空气累积流量 |  |  | NM3 | HART_CDAM-3_40009
6539 | INS007 | 瓶装线 | 照明 | 电 | 能源 | 瓶装线照明配电箱20ELP51功率 | 2212_EPP11F_3_3059 | 瓶装线照明用电功率 | KW | EPP11F_3_3059
6540 | INS007 | 瓶装线 | 照明 | 电 | 能源 | 瓶装线照明配电箱20ELP51电量 | 2214_EPP11F_3_3206 | 瓶装线照明用电电量 | KWH | EPP11F_3_3206
6541 | INS007 | 瓶装线 | 照明 | 电 | 能源 | 瓶装线照明配电箱20ELP52功率 | 2216_EPP11F_4_3059 | 瓶装线照明用电功率 | KW | EPP11F_4_3059
6542 | INS007 | 瓶装线 | 照明 | 电 | 能源 | 瓶装线照明配电箱20ELP52电量 | 2218_EPP11F_4_3206 | 瓶装线照明用电电量 | KWH | EPP11F_4_3206
6543 | INS007 | 瓶装线 | 插座 |  |  | 瓶装线插座配电箱27EDP11功率 | 2220_EPP11F_5_3059 | 瓶装线插座用电功率 | KW | EPP11F_5_3059
6544 | INS007 | 瓶装线 | 插座 |  |  | 瓶装线插座配电箱27EDP11电量 | 2222_EPP11F_5_3206 | 瓶装线插座用电电量 | KWH | EPP11F_5_3206
6545 | INS007 | 瓶装线 | 插座 |  |  | 瓶装线插座配电箱27EDP15功率 | 2224_EPP11F_6_3059 | 瓶装线插座用电功率 | KW | EPP11F_6_3059
6546 | INS007 | 瓶装线 | 插座 |  |  | 瓶装线插座配电箱27EDP15电量 | 2226_EPP11F_6_3206 | 瓶装线插座用电电量 | KWH | EPP11F_6_3206
6547 | INS007 | 瓶装线 | 空调 | 工业热水 | 能源 | 瓶装线空调工业热水瞬时流量 |  |  | M3/H | PHWHC_LLPDep
|  | 瓶装线 | 空调 | 工业热水 | 能源 | 瓶装线空调工业热水累积流量 |  |  | M3 | PHWHC_LLPDep_TO
|  | 瓶装线 | 包装 | 工业热水 | 能源 | 瓶装线包装设备工业热水瞬时流量 |  |  | M3/H | LPHWP_LLPDep
|  | 瓶装线 | 包装 | 工业热水 | 能源 | 瓶装线包装设备工业热水累积流量 |  |  | M3 | LPHWP_LLPDep_TO
6549 | INS008 | 仓库 | 照明 | 电 | 能源 | 仓库照明配电柜20ELP53功率 | 2400_EPP12F_5_3059 | 照明用电功率 | KW
6551 | INS008 | 仓库 | 照明 | 电 | 能源 | 仓库照明配电柜20ELP53电量 | 2404_EPP12F_5_3206 | 照明用电电量 | KWH
6550 | INS008 | 仓库 | 照明 | 电 | 能源 | 仓库照明配电柜20ELP54功率 | 2402_EPP12F_6_3059 | 照明用电功率 | KW
6552 | INS008 | 仓库 | 照明 | 电 | 能源 | 仓库照明配电柜20ELP54电量 | 2406_EPP12F_6_3206 | 照明用电电量 | KWH
6553 | INS008 | 仓库 | 插座 | 电 | 能源 | 仓库成品仓插座配电箱41EDP06功率 | 2408_EPP31D_4_3059 | 成品仓叉车充电功率 | KW
6554 | INS008 | 仓库 | 插座 | 电 | 能源 | 仓库成品仓插座配电箱41EDP06电量 | 2410_EPP31D_4_3206 | 成品仓叉车充电电量 | KWH
6555 | INS008 | 仓库 | 插座 | 电 | 能源 | 仓库原料仓叉车充电功率 | 2412_EPP11G_14_3059 | 原料仓叉车充电功率 | KW
6556 | INS008 | 仓库 | 插座 | 电 | 能源 | 仓库原料仓叉车充电电量 | 2414_EPP11G_14_3206 | 原料仓叉车充电电量 | KWH
6557 | INS008 | 仓库 | 插座 | 电 | 能源 | 仓库成品仓库插座功率（UPS02供电） | 2416_EPP31H_15_3059 | 成品仓库插座功率-UPS02供电 | KW
6558 | INS008 | 仓库 | 插座 | 电 | 能源 | 仓库成品仓库插座电量（UPS02供电） | 2418_EPP31H_15_3206 | 成品仓库插座电量-UPS02供电 | KWH
6559 | INS008 | 仓库 | 插座 | 电 | 能源 | 仓库成品仓库插座功率 | 2420_EPP31H_16_3059 | 成品仓库插座功率 | KW
6560 | INS008 | 仓库 | 插座 | 电 | 能源 | 仓库成品仓库插座电量 | 2422_EPP31H_16_3206 | 成品仓库插座电量 | KWH
6561 | INS008 | 仓库 | 插座 | 电 | 能源 | 仓库冷库用电功率 | 2424_EPP11G_13_3059 | 冷库用电功率 | KW
6562 | INS008 | 仓库 | 插座 | 电 | 能源 | 仓库冷库用电电量 | 2426_EPP11G_13_3206 | 冷库用电电量 | KWH
|  | 仓库 |  | 自来水 | 水 | 仓库清洗房自来水瞬时流量 |  |  | M3
6565 | INS008 | 仓库 |  | 自来水 | 水 | 仓库清洗房自来水累积流量 | 2432_metering-CityWater-M6-1 | 仓库用水 | M3/H
6566 | INS009 | 行政楼 |  | 电 | 能源 | 行政楼IT不间断电源UPS03功率 | 2600_EPP31E_12_3059 | 办公IT不间断电源UPS03功率 | KW
6567 | INS009 | 行政楼 |  | 电 | 能源 | 行政楼IT不间断电源UPS03电量 | 2602_EPP31E_12_3206 | 办公IT不间断电源UPS03电量 | KWH
6568 | INS009 | 行政楼 |  | 电 | 能源 | 行政楼空调配电柜27EMC32功率 | 2604_EPP31G_10_3059 | 空调设备空调配电柜27EMC32功率 | KW
6569 | INS009 | 行政楼 |  | 电 | 能源 | 行政楼空调配电柜27EMC32电量 | 2606_EPP31G_10_3206 | 空调设备空调配电柜27EMC32电量 | KWH
6570 | INS009 | 行政楼 |  | 电 | 能源 | 行政楼空调配电柜27EMC31功率 | 2608_EPP31G_11_3059 | 空调设备空调配电柜27EMC31功率 | KW
6571 | INS009 | 行政楼 |  | 电 | 能源 | 行政楼空调配电柜27EMC31电量 | 2610_EPP31G_11_3206 | 空调设备空调配电柜27EMC31电量 | KWH
6572 | INS009 | 行政楼 |  | 电 | 能源 | 行政楼和研发中心风机配电柜27EMC33功率1 | 2612_EPP31F_3_3059 | 行政楼和研发中心消防排烟风机27EMC33双电源配电柜功率 | KW
6573 | INS009 | 行政楼 |  | 电 | 能源 | 行政楼和研发中心风机配电柜27EMC33功率2 | 2614_EPP02C_13_3059 | 行政楼和研发中心消防排烟风机27EMC33双电源配电柜功率 | KW
6574 | INS009 | 行政楼 |  | 电 | 能源 | 行政楼和研发中心风机配电柜27EMC33电量1 | 2616_EPP31F_3_3206 | 行政楼和研发中心消防排烟风机27EMC33双电源配电柜电量 | KWH
6575 | INS009 | 行政楼 |  | 电 | 能源 | 行政楼和研发中心风机配电柜27EMC33电量2 | 2618_EPP02C_13_3206 | 行政楼和研发中心消防排烟风机27EMC33双电源配电柜电量 | KWH
6576 | INS009 | 行政楼 |  | 电 | 能源 | 实验室插座箱27EDP61/27EDP62功率 | 2620_EPP31G_9_3059 | 实验室设备(实验室插座箱27EDP61/27EDP62)功率 | KW
6577 | INS009 | 行政楼 |  | 电 | 能源 | 实验室插座箱27EDP61/27EDP62电量 | 2622_EPP31G_9_3206 | 实验室设备(实验室插座箱27EDP61/27EDP62)电量 | KWH
|  | 行政楼 |  | 电 | 能源 | 实验室灭菌锅AP01功率 | 27EPP31F-N7 | 实验室灭菌锅设备 | KW
|  | 行政楼 |  | 电 | 能源 | 实验室灭菌锅AP01电量 | 27EPP31F-N7 | 实验室灭菌锅设备 | KWH
|  | 行政楼 |  | 电 | 能源 | 实验室洁净区插座AP04功率 | 27EPP31G-N7 | 实验室洁净区插座 | KW
|  | 行政楼 |  | 电 | 能源 | 实验室洁净区插座AP04电量 | 27EPP31G-N7 | 实验室洁净区插座 | KWH
6578 | INS009 | 行政楼 |  | 电 | 能源 | 行政楼厨房配电柜27EDP65功率 | 2624_EPP31G_8_3059 | 厨房设备(厨房配电箱27EDP65)功率 | KW
6579 | INS009 | 行政楼 |  | 电 | 能源 | 行政楼厨房配电柜27EDP65电量 | 2626_EPP31G_8_3206 | 厨房设备(厨房配电箱27EDP65)电量 | KWH
|  | 行政楼 |  | 电 | 能源 | 行政楼厨房新增电磁灶具配电柜功率 |  |  | KW | 27EPP6H_12_280
|  | 行政楼 |  | 电 | 能源 | 行政楼厨房新增电磁灶具配电柜电量 |  |  | KWH | 27EPP6H_12_425
6580 | INS009 | 行政楼 |  | 电 | 能源 | 行政楼外围配电柜27EMC34功率 | 2628_EPP11H_13_3059 | 外围建筑设备(27EMC34配电箱)功率 | KW
6581 | INS009 | 行政楼 |  | 电 | 能源 | 行政楼外围配电柜27EMC34电量 | 2630_EPP11H_13_3206 | 外围建筑设备(27EMC34配电箱)电量 | KWH
|  | 行政楼 |  | 电 | 能源 | 行政楼生活热水热泵功率 |  |  | KW | 27EPP6G_02_280
|  | 行政楼 |  | 电 | 能源 | 行政楼生活热水热泵电量 |  |  | KWH | 27EPP6G_02_425
|  | 行政楼 |  | 冷冻水 | 能源 | 行政楼空调冷冻水瞬时流量 |  |  | M3/H | CHWA_Adm
|  | 行政楼 |  | 冷冻水 | 能源 | 行政楼空调冷冻水累积流量 |  |  | M3 | CHWA_Adm_TO
|  | 实验室 |  | 冷冻水 | 能源 | 实验室空调冷冻水瞬时流量 |  |  | M3/H
|  | 实验室 |  | 冷冻水 | 能源 | 实验室空调冷冻水累积流量 |  |  | M3
|  | 实验室 |  | 蒸汽 | 能源 | 实验室空调蒸汽瞬时流量 |  |  | kg/H
|  | 实验室 |  | 蒸汽 | 能源 | 实验室空调蒸汽累积流量 |  |  | kg
|  | 实验室 |  | 冷冻水 | 能源 | 实验室空调工业热水瞬时流量 |  |  | M3/H
|  | 实验室 |  | 冷冻水 | 能源 | 实验室空调工业热水累积流量 |  |  | M3
|  | 实验室 |  | 电 | 能源 | 实验室插座箱27EDP61/27EDP62电量 |  |  | KWH
|  | 实验室 |  | 电 | 能源 | 实验室插座箱27EDP61/27EDP62功率 |  |  | KW
|  | 实验室 |  | 电 | 能源 | 实验室洁净区插座AP04电量 |  |  | KWH
|  | 实验室 |  | 电 | 能源 | 实验室洁净区插座AP04功率 |  |  | KW
|  | 实验室 |  | 电 | 能源 | 实验室灭菌锅AP01电量 |  |  | KWH
|  | 实验室 |  | 电 | 能源 | 实验室灭菌锅AP01功率 |  |  | KW
|  | 实验室 |  | 电 | 能源 | 实验室空调通风设备电量 |  |  | KWH | EPP11H_17_3059
|  | 实验室 |  | 电 | 能源 | 实验室空调通风设备功率 |  |  | KW | EPP11H_17_3206
6584 | INS009 | 行政楼 |  | 电 | 能源 | 行政楼应急照明箱27ELP70功率 | 2636_EPP31E_17_3059 | 行政楼27ELP70应急照明箱功率 | KW | EPP31E_17_3059
6585 | INS009 | 行政楼 |  | 电 | 能源 | 行政楼应急照明箱27ELP70电量 | 2638_EPP31E_17_3206 | 行政楼27ELP70应急照明箱电量 | KWH | EPP31E_17_3206
6586 | INS009 | 行政楼 |  | 电 | 能源 | 行政楼应急照明箱27ELP71功率 | 2640_EPP31F_1_3059 | 行政楼27ELP71应急照明箱功率 | KW | EPP31F_1_3059
6587 | INS009 | 行政楼 |  | 电 | 能源 | 行政楼应急照明箱27ELP71电量 | 2642_EPP31F_1_3206 | 行政楼27ELP71应急照明箱电量 | KWH | EPP31F_1_3206
6588 | INS009 | 行政楼 |  | 电 | 能源 | 行政楼自行车棚配电箱27ELP74功率 | 2644_EPP11H_14_3059 | 自行车棚配电箱27ELP74功率 | KW | EPP11H_14_3059
6589 | INS009 | 行政楼 |  | 电 | 能源 | 行政楼自行车棚配电箱27ELP74电量 | 2646_EPP11H_14_3206 | 自行车棚配电箱27ELP74电量 | KWH | EPP11H_14_3206
6590 | INS009 | 行政楼 |  | 电 | 能源 | 行政楼一楼插座箱27EDP63功率 | 2648_EPP11H_19_3059 | 一楼插座箱27EDP63功率 | KW | EPP11H_19_3059
6591 | INS009 | 行政楼 |  | 电 | 能源 | 行政楼一楼插座箱27EDP63电量 | 2650_EPP11H_19_3206 | 一楼插座箱27EDP63电量 | KWH | EPP11H_19_3206
6592 | INS009 | 行政楼 |  | 电 | 能源 | 行政楼二楼插座箱27EDP64功率 | 2652_EPP11H_18_3059 | 二楼插座箱27EDP64功率 | KW | EPP11H_18_3059
6593 | INS009 | 行政楼 |  | 电 | 能源 | 行政楼二楼插座箱27EDP64电量 | 2654_EPP11H_18_3206 | 二楼插座箱27EDP64电量 | KWH | EPP11H_18_3206
|  | 行政楼 |  | 蒸汽 | 能源 | 行政楼生活热水蒸汽瞬时流量 |  |  | kg/H | Steam_GS
6594 | INS009 | 行政楼 |  | 蒸汽 | 能源 | 行政楼生活热水蒸汽累积流量 |  |  | kg | Steam_GS_TO
|  | 行政楼 |  | 工业热水 | 能源 | 行政楼空调工业热水瞬时流量 |  |  | M3/H | LPHWHC_Adm
|  | 行政楼 |  | 工业热水 | 能源 | 行政楼空调工业热水累积流量 |  |  | M3 | LPHWHC_Adm_TO
6597 | INS009 | 行政楼 |  | 自来水 | 水 | 行政楼自来水总水表瞬时流量 | 2662_metering-CityWater-M4-10 | 行政楼总水表 | M3/H
|  | 行政楼 |  | 自来水 | 水 | 行政楼自来水总水表累积流量 |  |  | M3
6598 | INS009 | 行政楼 |  | 自来水 | 水 | 行政楼男更衣室自来水瞬时流量 |  | 男更衣室 | M3/H
|  | 行政楼 |  | 自来水 | 水 | 行政楼男更衣室自来水累积流量 |  |  | M3
|  | 行政楼 |  | 自来水 | 水 | 行政楼女更衣室自来水瞬时流量 |  |  | M3/H
6599 | INS009 | 行政楼 |  | 自来水 | 水 | 行政楼女更衣室自来水累积流量 | 2666_metering-CityWater-M5-4减去Metering-CityWater-M6-4 | 女更衣室 | M3
|  | 行政楼 |  | 自来水 | 水 | 行政楼厨房自来水瞬时流量 |  |  | M3/H
6600 | INS009 | 行政楼 |  | 自来水 | 水 | 行政楼厨房自来水累积流量 | 2668_Metering-CityWater-M6-4 | 厨房 | M3
|  | 行政楼 |  | 自来水 | 水 | 行政楼实验室自来水瞬时流量 |  |  | M3/H
6601 | INS009 | 行政楼 |  | 自来水 | 水 | 行政楼实验室自来水累积流量 | 2670_Metering-CityWater-M5-3 | 实验室 | M3
|  | 行政楼 |  | 自来水 | 水 | 行政楼生活热水自来水瞬时流量 |  |  | M3/H
6602 | INS009 | 行政楼 |  | 自来水 | 水 | 行政楼生活热水自来水累积流量 | 2672_Metering-CityWater-M4-8 | 生活热水 | M3
|  | 雪融 | 制造 | 电 | 能源 | 雪融配电柜41EDP04功率 |  |  | KW | EPP31D_2_3059
|  | 雪融 | 制造 | 电 | 能源 | 雪融配电柜41EDP04电量 |  |  | KWH | EPP31D_2_3206
|  | 雪融 | 制造 | 电 | 能源 | 雪融配电柜41EDP05功率 |  |  | KW | EPP31D_3_3059
|  | 雪融 | 制造 | 电 | 能源 | 雪融配电柜41EDP05电量 |  |  | KWH | EPP31D_3_3206
|  | 雪融 | 制造 | 电 | 能源 | 雪融配电柜84ECP01功率 |  |  | KW | EPP31D_6_3059
|  | 雪融 | 制造 | 电 | 能源 | 雪融配电柜84ECP01电量 |  |  | KWH | EPP31D_6_3206
|  | 雪融 | 制造 | 电 | 能源 | 雪融配电柜41EMC12功率 |  |  | KW | EPP31F_2_3059
|  | 雪融 | 制造 | 电 | 能源 | 雪融配电柜41EMC12电量 |  |  | KWH | EPP31F_2_3206
|  | 雪融 | 制造 | 电 | 能源 | 雪融配电柜27EPP901功率 |  |  | KW | 27EPP6H_11_280
|  | 雪融 | 制造 | 电 | 能源 | 雪融配电柜27EPP901电量 |  |  | KWH | 27EPP6H_11_425
|  | 雪融 | 制造 | 电 | 能源 | 雪融配电柜27EPP S11功率 |  |  | KW | EPP32G_14_3059
|  | 雪融 | 制造 | 电 | 能源 | 雪融配电柜27EPP S11电量 |  |  | KWH | EPP32G_14_3206
|  | 雪融 | 照明 | 电 | 能源 | 雪融配电柜27EMC30功率 |  |  | KW | EPP31D_5_3059
|  | 雪融 | 照明 | 电 | 能源 | 雪融配电柜27EMC30电量 |  |  | KWH | EPP31D_5_3206
|  | 雪融 | 照明 | 电 | 能源 | 雪融照明功率 |  |  | KW | EPP31D_9_3059
|  | 雪融 | 照明 | 电 | 能源 | 雪融照明电量 |  |  | KWH | EPP31D_9_3206
|  | 雪融 | 插座 | 电 | 能源 | 雪融配电柜27EMC21功率 |  |  | KW | EPP31D_7_3059
|  | 雪融 | 插座 | 电 | 能源 | 雪融配电柜27EMC21电量 |  |  | KWH | EPP31D_7_3206
|  | 雪融 | 制造 | 冷冻水 | 能源 | 雪融工艺冷冻水瞬时流量 |  |  | M3/H | CHWP_Sug
|  | 雪融 | 制造 | 冷冻水 | 能源 | 雪融工艺冷冻水累积流量 |  |  | M3 | CHWP_Sug_TO
|  | 雪融 | 制造 | 冷冻水 | 能源 | 雪融除湿机冷冻水瞬时流量1 |  |  | M3/H
|  | 雪融 | 制造 | 冷冻水 | 能源 | 雪融除湿机冷冻水累积流量1 |  |  | M3
|  | 雪融 | 制造 | 冷冻水 | 能源 | 雪融除湿机冷冻水瞬时流量2 |  |  | M3/H
|  | 雪融 | 制造 | 冷冻水 | 能源 | 雪融除湿机冷冻水累积流量2 |  |  | M3
|  | 雪融 | 制造 | 工业热水 | 能源 | 雪融工艺设备工业热水瞬时流量 |  |  | M3/H | LPHWP_Sugus
|  | 雪融 | 制造 | 工业热水 | 能源 | 雪融工艺设备工业热水累积流量 |  |  | M3 | LPHWP_Sugus_TO
|  | 雪融 | 制造 | 工业热水 | 能源 | 雪融除湿机工业热水瞬时流量 |  |  | M3/H
|  | 雪融 | 制造 | 工业热水 | 能源 | 雪融除湿机工业热水累积流量 |  |  | M3
|  | 雪融 | 空调 | 电 | 能源 | 雪融空调配电柜27EMC16功率 |  |  | KW | EPP31E_10_3059
|  | 雪融 | 空调 | 电 | 能源 | 雪融空调配电柜27EMC16电量 |  |  | KWH | EPP31E_10_3206
|  | 雪融 | 空调 | 冷冻水 | 能源 | 雪融空调冷冻水瞬时流量 |  |  | M3/H | CHWA_Sug
|  | 雪融 | 空调 | 冷冻水 | 能源 | 雪融空调冷冻水累积流量 |  |  | M3 | CHWA_Sug_TO
|  | 雪融 | 空调 | 工业热水 | 能源 | 雪融空调工业热水瞬时流量 |  |  | M3/H | LPHWHC_Sug
|  | 雪融 | 空调 | 工业热水 | 能源 | 雪融空调工业热水累积流量 |  |  | M3 | LPHWHC_Sug_TO
|  | 雪融 | 制造 | 压缩空气 | 能源 | 雪融压缩空气瞬时流量 |  |  | NM3/H | Y4_SR-2_40001
|  | 雪融 | 制造 | 压缩空气 | 能源 | 雪融压缩空气累积流量 |  |  | NM3 | Y4_SR-2_40009
|  | 雪融 | 制造 | 蒸汽 | 能源 | 雪融工艺蒸汽瞬时流量 |  |  | kg/H | NAE-04%2FProgramming.MOCHA HART.metering-Steam-MOCHA
|  | 雪融 | 制造 | 蒸汽 | 能源 | 雪融工艺蒸汽累积流量 |  |  | kg | NAE-04%2FProgramming.MOCHA HART.metering-Steam-MOCHA-TT
|  | 雪融 | 制造 | 蒸汽 | 能源 | 雪融除湿机蒸汽瞬时流量1 |  |  | kg/H
|  | 雪融 | 制造 | 蒸汽 | 能源 | 雪融除湿机蒸汽累积流量1 |  |  | kg
|  | 雪融 | 制造 | 自来水 | 水 | 雪融自来水瞬时流量 |  |  | M3/H
|  | 雪融 | 制造 | 自来水 | 水 | 雪融自来水累积流量 |  |  | M3
|  | 雪融 | 制造 | 软水 | 水 | 雪融软水瞬时流量 |  |  | M3/H
|  | 雪融 | 制造 | 软水 | 水 | 雪融软水累积流量 |  |  | M3
6632 | INS010 | 全厂 |  | 蒸汽 | 能源 | 市政蒸汽瞬时流量 | 3000_ZQ_3_ZQ_FL | 总蒸汽瞬时流量 | T/H | DC_1001CUB.ZQ.3.ZQ－FL
6633 | INS010 | 全厂 |  | 蒸汽 | 能源 | 市政蒸汽累积流量 | 3002_ZQ_3_ZQTT_FL | 总蒸汽累计流量 | T | DC_1001CUB.ZQ.3&LL.ZQTT-FL
6636 | INS010 | 全厂 |  | 蒸汽 | 能源 | 市政蒸汽实时温度 | 3008_ZQ_3_QZ_T | 总蒸汽实时温度 | ℃ | DC_1001CUB.ZQ.3.QZ-T
6637 | INS010 | 全厂 |  | 蒸汽 | 能源 | 市政蒸汽实时压力 | 3010_ZQ_3_ZQ_P | 总蒸汽实时压力 | MPa | DC_1001CUB.ZQ.3.ZQ－P
|  | 全厂 |  | 电 | 能源 | 高压进线AB相电压 |  |  | KV | REF615_1_155
|  | 全厂 |  | 电 | 能源 | 高压进线BC相电压 |  |  | KV | REF615_1_156
|  | 全厂 |  | 电 | 能源 | 高压进线CA相电压 |  |  | KV | REF615_1_157
|  | 全厂 |  | 电 | 能源 | 高压进线有功功率 |  |  | KW | REF615_1_162
|  | 全厂 |  | 电 | 能源 | 高压进线功率因数 |  |  |  | REF615_1_167
|  | 公共设施 |  | 电 | 能源 | CUB变压器低压侧功率 |  |  | KW | DC_1001CUB.EPP01A.D1.3059
|  | 公共设施 |  | 电 | 能源 | CUB变压器低压侧功率因数 |  |  |  | DC_1001CUB.EPP01A.D1.3083
|  | 公共设施 |  | 电 | 能源 | CUB变压器低压侧AB电压 |  |  | V | DC_1001CUB.EPP01A.D1.3019
|  | 公共设施 |  | 电 | 能源 | CUB变压器低压侧BC电压 |  |  | V | DC_1001CUB.EPP01A.D1.3021
|  | 公共设施 |  | 电 | 能源 | CUB变压器低压侧CA电压 |  |  | V | DC_1001CUB.EPP01A.D1.3023
|  | 公共设施 |  | 电 | 能源 | CUB变压器低压侧电量 |  |  | KWH | DC_1001CUB.EPP01A.D1.3203
|  | 棒棒糖 |  | 电 | 能源 | LLP变压器低压侧功率 |  |  | KW | EPP11A_1_3059
|  | 棒棒糖 |  | 电 | 能源 | LLP变压器低压侧功率因数 |  |  |  | EPP11A_1_3083
|  | 棒棒糖 |  | 电 | 能源 | LLP变压器低压侧AB电压 |  |  | V | EPP11A_1_3019
|  | 棒棒糖 |  | 电 | 能源 | LLP变压器低压侧BC电压 |  |  | V | EPP11A_1_3021
|  | 棒棒糖 |  | 电 | 能源 | LLP变压器低压侧CA电压 |  |  | V | EPP11A_1_3023
|  | 棒棒糖 |  | 电 | 能源 | LLP变压器低压侧电量 |  |  | KWH | EPP11A_1_3206
|  | 大大和公共物料 |  | 电 | 能源 | 大大和公共物料变压器低压侧功率 |  |  | KW | EPP12A_1_3059
|  | 大大和公共物料 |  | 电 | 能源 | 大大和公共物料变压器低压侧功率因数 |  |  |  | EPP12A_1_3083
|  | 大大和公共物料 |  | 电 | 能源 | 大大和公共物料变压器低压侧AB电压 |  |  | V | EPP12A_1_3019
|  | 大大和公共物料 |  | 电 | 能源 | 大大和公共物料变压器低压侧BC电压 |  |  | V | EPP12A_1_3021
|  | 大大和公共物料 |  | 电 | 能源 | 大大和公共物料变压器低压侧CA电压 |  |  | V | EPP12A_1_3023
|  | 大大和公共物料 |  | 电 | 能源 | 大大和公共物料变压器低压侧电量 |  |  | KWH | EPP12A_1_3206
|  | 行政楼 |  | 电 | 能源 | 办公楼变压器低压侧功率 |  |  | KW | EPP31A_1_3059
|  | 行政楼 |  | 电 | 能源 | 办公楼变压器低压侧功率因数 |  |  |  | EPP31A_1_3083
|  | 行政楼 |  | 电 | 能源 | 办公楼变压器低压侧AB电压 |  |  | V | EPP31A_1_3019
|  | 行政楼 |  | 电 | 能源 | 办公楼变压器低压侧BC电压 |  |  | V | EPP31A_1_3021
|  | 行政楼 |  | 电 | 能源 | 办公楼变压器低压侧CA电压 |  |  | V | EPP31A_1_3023
|  | 行政楼 |  | 电 | 能源 | 办公楼变压器低压侧电量 |  |  | KWH | EPP31A_1_3206
|  | 彩虹糖 |  | 电 | 能源 | 彩虹糖变压器低压侧功率 |  |  | KW | EPP32A_1_3059
|  | 彩虹糖 |  | 电 | 能源 | 彩虹糖变压器低压侧功率因数 |  |  |  | EPP32A_1_3083
|  | 彩虹糖 |  | 电 | 能源 | 彩虹糖变压器低压侧AB电压 |  |  | V | EPP32A_1_3019
|  | 彩虹糖 |  | 电 | 能源 | 彩虹糖变压器低压侧BC电压 |  |  | V | EPP32A_1_3021
|  | 彩虹糖 |  | 电 | 能源 | 彩虹糖变压器低压侧CA电压 |  |  | V | EPP32A_1_3023
|  | 彩虹糖 |  | 电 | 能源 | 彩虹糖变压器低压侧电量 |  |  | KWH | EPP32A_1_3206
|  | 口香糖 |  | 电 | 能源 | 口香糖变压器低压侧功率 |  |  | KW | 27EPP6A_01_027
|  | 口香糖 |  | 电 | 能源 | 口香糖变压器低压侧AB电压 |  |  | V | 27EPP6A_01_007
|  | 口香糖 |  | 电 | 能源 | 口香糖变压器低压侧BC电压 |  |  | V | 27EPP6A_01_009
|  | 口香糖 |  | 电 | 能源 | 口香糖变压器低压侧CA电压 |  |  | V | 27EPP6A_01_011
|  | 口香糖 |  | 电 | 能源 | 口香糖变压器低压侧电量 |  |  | KWH | 27EPP6A_01_061
|  | 公共设施 | 冷冻站 | 电 | 能源 | 冷冻水总管瞬时流量 |  |  | M3/H | CHW_Total
|  | 公共设施 | 冷冻站 | 电 | 能源 | 冷冻水总管累积流量 |  |  | M3 | CHW_Total_TO
|  | 公共设施 | 冷冻站 | 电 | 能源 | 1号冷冻机功率 |  |  | KW | BMS还未从主机上读取，读取后共享给EMS
|  | 公共设施 | 冷冻站 | 电 | 能源 | 1号冷冻机电量（主机读数） |  |  | KWH | BMS还未从主机上读取，读取后共享给EMS
|  | 公共设施 | 冷冻站 | 电 | 能源 | 1号冷冻机电量（高压开关读数） |  |  | KWH
|  | 公共设施 | 冷冻站 | 电 | 能源 | 1号冷冻机瞬时制冷量 |  |  | KW | C3_CW-8_120
|  | 公共设施 | 冷冻站 | 电 | 能源 | 1号冷冻机累积制冷量 |  |  | KWH | C3_CW-8_126
|  | 公共设施 | 冷冻站 | 电 | 能源 | 2号冷冻机功率 |  |  | KW | BMS还未从主机上读取，读取后共享给EMS
|  | 公共设施 | 冷冻站 | 电 | 能源 | 2号冷冻机电量（主机读数） |  |  | KWH | BMS还未从主机上读取，读取后共享给EMS
|  | 公共设施 | 冷冻站 | 电 | 能源 | 2号冷冻机电量（高压开关读数） |  |  | KWH
|  | 公共设施 | 冷冻站 | 电 | 能源 | 2号冷冻机瞬时制冷量 |  |  | KW | C3_CW-9_120
|  | 公共设施 | 冷冻站 | 电 | 能源 | 2号冷冻机累积制冷量 |  |  | KWH | C3_CW-9_126
|  | 公共设施 | 冷冻站 | 电 | 能源 | 3号冷冻机功率 |  |  | KW | BMS还未从主机上读取，读取后共享给EMS
|  | 公共设施 | 冷冻站 | 电 | 能源 | 3号冷冻机电量（主机读数） |  |  | KWH | BMS还未从主机上读取，读取后共享给EMS
|  | 公共设施 | 冷冻站 | 电 | 能源 | 3号冷冻机电量（高压开关读数） |  |  | KWH
|  | 公共设施 | 冷冻站 | 电 | 能源 | 3号冷冻机瞬时制冷量 |  |  | KW | C3_CW-10_120
|  | 公共设施 | 冷冻站 | 电 | 能源 | 3号冷冻机累积制冷量 |  |  | KWH | C3_CW-10_126
|  | 公共设施 | 冷冻站 | 电 | 能源 | 4号冷冻机功率 |  |  | KW | BMS还未从主机上读取，读取后共享给EMS
|  | 公共设施 | 冷冻站 | 电 | 能源 | 4号冷冻机电量（主机读数） |  |  | KWH | BMS还未从主机上读取，读取后共享给EMS
|  | 公共设施 | 冷冻站 | 电 | 能源 | 4号冷冻机电量（高压开关读数） |  |  | KWH
|  | 公共设施 | 冷冻站 | 电 | 能源 | 4号冷冻机瞬时制冷量 |  |  | KW | C3_CW-11_120
|  | 公共设施 | 冷冻站 | 电 | 能源 | 4号冷冻机累积制冷量 |  |  | KWH | C3_CW-11_126
|  | 公共设施 | 冷冻站 | 电 | 能源 | 5号冷冻机功率 |  |  | KW | BMS还未从主机上读取，读取后共享给EMS
|  | 公共设施 | 冷冻站 | 电 | 能源 | 5号冷冻机电量 |  |  | KWH | BMS还未从主机上读取，读取后共享给EMS
|  | 公共设施 | 冷冻站 | 电 | 能源 | 5号冷冻机瞬时制冷量 |  |  | KW | C3_CW-12_120
|  | 公共设施 | 冷冻站 | 电 | 能源 | 5号冷冻机累积制冷量 |  |  | KWH | C3_CW-12_126
|  | 公共设施 | 冷冻站 | 电 | 能源 | 一次冷冻泵配电柜27EMC01功率 |  |  | KW | DC_1001CUB.EPP01A.D3.3059
|  | 公共设施 | 冷冻站 | 电 | 能源 | 一次冷冻泵配电柜27EMC01电量 |  |  | KWH | DC_1001CUB.EPP01A.D3.3203
|  | 公共设施 | 冷冻站 | 电 | 能源 | 二次冷冻泵配电柜27EMC02功率 |  |  | KW | DC_1001CUB.EPP01A.D10.3059
|  | 公共设施 | 冷冻站 | 电 | 能源 | 二次冷冻泵配电柜27EMC02电量 |  |  | KWH | DC_1001CUB.EPP01A.D10.3203
|  | 公共设施 | 冷冻站 | 电 | 能源 | 1-2号冷却泵/塔配电柜27EMC03功率 |  |  | KW | DC_1001CUB.EPP01A.D2.3059
|  | 公共设施 | 冷冻站 | 电 | 能源 | 1-2号冷却泵/塔配电柜27EMC03电量 |  |  | KWH | DC_1001CUB.EPP01A.D2.3203
|  | 公共设施 | 冷冻站 | 电 | 能源 | 3-5号冷却泵/塔配电柜27EMC04功率 |  |  | KW | DC_1001CUB.EPP01A.D12.3059
|  | 公共设施 | 冷冻站 | 电 | 能源 | 3-5号冷却泵/塔配电柜27EMC04电量 |  |  | KWH | DC_1001CUB.EPP01A.D12.3203
|  | 公共设施 | 冷冻站 | 自来水 | 水 | 冷却塔补自来水瞬时流量 |  |  | M3/H
|  | 公共设施 | 冷冻站 | 自来水 | 水 | 冷却塔补自来水累积流量 |  |  | M3
|  | 公共设施 | 冷冻站 | 软水 | 水 | 冷冻水补软水瞬时流量 |  |  | M3/H | C4_SM2-7_100
|  | 公共设施 | 冷冻站 | 软水 | 水 | 冷冻水补软水累积流量 |  |  | M3
|  | 公共设施 | 冷冻站 | 中水+雨水+蒸汽冷凝水 | 水 | 冷却塔补中水+雨水+蒸汽冷凝水瞬时流量 |  |  | M3/H | C4_M6-5_100
|  | 公共设施 | 冷冻站 | 中水+雨水+蒸汽冷凝水 | 水 | 冷却塔补中水+雨水+蒸汽冷凝水累积流量 |  |  | M3 | C4_M6-5_108
|  | 公共设施 | 冷冻站 | 空调冷凝水 | 水 | 冷却塔补空调和蒙特冷凝水瞬时流量 |  |  | M3/H | C4_M6-6_100
|  | 公共设施 | 冷冻站 | 空调冷凝水 | 水 | 冷却塔补空调和蒙特冷凝水累积流量 |  |  | M3 | C4_M6-6_108
|  | 公共设施 | 自来水站 | 电 | 能源 | 自来水站配电柜27EMC05功率 |  |  | KW | DC_1001CUB.EPP01A.D11.3059
|  | 公共设施 | 自来水站 | 电 | 能源 | 自来水站配电柜27EMC05电量 |  |  | KWH | DC_1001CUB.EPP01A.D11.3203
|  | 公共设施 | 自来水站 | 自来水 | 水 | 自来水站水箱补水瞬时流量 |  |  | M3/H | C4_M3-1_100
|  | 公共设施 | 自来水站 | 自来水 | 水 | 自来水站水箱补水累积流量 |  |  | M3 | C4_M3-1_108
|  | 公共设施 | 软水站 | 电 | 能源 | 软水站配电柜功率 |  |  | KW | DC_1001CUB.EPP01A.D16.3059
|  | 公共设施 | 软水站 | 电 | 能源 | 软水站配电柜电量 |  |  | KWH | DC_1001CUB.EPP01A.D16.3203
|  | 公共设施 | 软水站 | 蒸汽 | 能源 | 软水站蒸汽瞬时流量 |  |  | kg/H | C4_ST-2_1028
|  | 公共设施 | 软水站 | 蒸汽 | 能源 | 软水站蒸汽累积流量 |  |  | kg | C4_ST-2_1030
|  | 公共设施 | 软水站 | 自来水 | 水 | 软水站自来水瞬时流量 |  |  | M3/H | C4_M4-1_100
|  | 公共设施 | 软水站 | 自来水 | 水 | 软水站自来水累积流量 |  |  | M3 | C4_M4-1_108
|  | 公共设施 | RO水站 | 电 | 能源 | RO水站配电柜功率 |  |  | KW | EPP11D_2_3059减去AHU100/101/102风机总功率
|  | 公共设施 | RO水站 | 电 | 能源 | RO水站配电柜电量 |  |  | KWH | EPP11D_2_3206AHU100/101/102风机总电量
|  | 公共设施 | RO水站 | 蒸汽 | 能源 | RO水站蒸汽瞬时流量 |  |  | kg/H
|  | 公共设施 | RO水站 | 蒸汽 | 能源 | RO水站蒸汽累积流量 |  |  | kg
|  | 公共设施 | RO水站 | 软水 | 水 | RO水站软水瞬时流量 |  |  | M3/H | SM2-5_100
|  | 公共设施 | RO水站 | 软水 | 水 | RO水站软水累积流量 |  |  | M3 | SM2-5_108
|  | 公共设施 | 工业热水站 | 电 | 能源 | 工业热水站1号水泵功率 |  |  | KW | BMS提供
|  | 公共设施 | 工业热水站 | 电 | 能源 | 工业热水站1号水泵电量 |  |  | KWH | BMS提供
|  | 公共设施 | 工业热水站 | 电 | 能源 | 工业热水站2号水泵功率 |  |  | KW | BMS提供
|  | 公共设施 | 工业热水站 | 电 | 能源 | 工业热水站2号水泵电量 |  |  | KWH | BMS提供
|  | 公共设施 | 工业热水站 | 电 | 能源 | 工业热水站3号水泵功率 |  |  | KW | BMS提供
|  | 公共设施 | 工业热水站 | 电 | 能源 | 工业热水站3号水泵电量 |  |  | KWH | BMS提供
|  | 公共设施 | 工业热水站 | 软水 | 水 | 工业热水补软水瞬时流量 |  |  | M3/H | SM2-6_100
|  | 公共设施 | 工业热水站 | 软水 | 水 | 工业热水补软水累积流量 |  |  | M3
|  | 公共设施 | 工业热水站 | 蒸汽 | 能源 | 工业热水站蒸汽瞬时流量 |  |  | kg/H | HART_ST-3_40001
|  | 公共设施 | 工业热水站 | 蒸汽 | 能源 | 工业热水站蒸汽累积流量 |  |  | kg
|  | 公共设施 | 照明 | 电 | 能源 | CUB一楼照明配电箱27ELP 01功率 |  |  | KW | DC_1001CUB.EPP01A.D13.3059
|  | 公共设施 | 照明 | 电 | 能源 | CUB一楼照明配电箱27ELP 01电量 |  |  | KWH | DC_1001CUB.EPP01A.D13.3203
|  | 公共设施 | 插座 | 电 | 能源 | CUB双回路配电箱27EDP01功率1 |  |  | KW | DC_1001CUB.EPP01A.D14.3059
|  | 公共设施 | 插座 | 电 | 能源 | CUB双回路配电箱27EDP01电量1 |  |  | KWH | DC_1001CUB.EPP01A.D14.3203
|  | 公共设施 | 插座 | 电 | 能源 | CUB双回路配电箱27EDP01功率2 |  |  | KW | DC_1001CUB.EPP02B.D7.3059
|  | 公共设施 | 插座 | 电 | 能源 | CUB双回路配电箱27EDP01电量2 |  |  | KWH | DC_1001CUB.EPP02B.D7.3203
|  | 公共设施 | 插座 | 电 | 能源 | CUB不间断电源UPS01功率 |  |  | KW | DC_1001CUB.EPP01A.D8.3059
|  | 公共设施 | 插座 | 电 | 能源 | CUB不间断电源UPS01电量 |  |  | KWH | DC_1001CUB.EPP01A.D8.3203
|  | 公共设施 | 插座 | 电 | 能源 | CUB工棚用电功率 |  |  | KW | DC_1001CUB.EPP01A.D6.3059
|  | 公共设施 | 插座 | 电 | 能源 | CUB工棚用电量 |  |  | KWH | DC_1001CUB.EPP01A.D6.3203
|  | 公共设施 | 空压站 | 电 | 能源 | 空压站1号空压机功率 |  |  | KW | EPP11E_14_3059
|  | 公共设施 | 空压站 | 电 | 能源 | 空压站1号空压机电量 |  |  | KWH | EPP11E_14_3206
|  | 公共设施 | 空压站 | 电 | 能源 | 空压站2号空压机功率 |  |  | KW | EPP12F_4_3059
|  | 公共设施 | 空压站 | 电 | 能源 | 空压站2号空压机电量 |  |  | KWH | EPP12F_4_3206
|  | 公共设施 | 空压站 | 电 | 能源 | 空压站3号空压机功率 |  |  | KW | EPP12A_15_3059
|  | 公共设施 | 空压站 | 电 | 能源 | 空压站3号空压机电量 |  |  | KWH | EPP12A_15_3206
|  | 公共设施 | 空压站 | 电 | 能源 | 空压站4号空压机功率 |  |  | KW | EPP12G_15_3059
|  | 公共设施 | 空压站 | 电 | 能源 | 空压站4号空压机电量 |  |  | KWH | EPP12G_15_3206
|  | 公共设施 | 空压站 | 电 | 能源 | 空压站5号空压机功率 |  |  | KW | EPP11A_16_3059
|  | 公共设施 | 空压站 | 电 | 能源 | 空压站5号空压机电量 |  |  | KWH | EPP11A_16_3206
|  | 公共设施 | 空压站 | 电 | 能源 | 空压站6号空压机功率 |  |  | KW | EPP11A_17_3059
|  | 公共设施 | 空压站 | 电 | 能源 | 空压站6号空压机电量 |  |  | KWH | EPP11A_17_3206
|  | 公共设施 | 空压站 | 电 | 能源 | 空压站1号冷却塔功率 |  |  | KW
|  | 公共设施 | 空压站 | 电 | 能源 | 空压站1号冷却塔电量 |  |  | KWH
|  | 公共设施 | 空压站 | 电 | 能源 | 空压站2号冷却塔功率 |  |  | KW
|  | 公共设施 | 空压站 | 电 | 能源 | 空压站2号冷却塔电量 |  |  | KWH
|  | 公共设施 | 空压站 | 电 | 能源 | 空压站1号冷却泵功率 |  |  | KW
|  | 公共设施 | 空压站 | 电 | 能源 | 空压站1号冷却泵电量 |  |  | KWH
|  | 公共设施 | 空压站 | 电 | 能源 | 空压站2号冷却泵功率 |  |  | KW
|  | 公共设施 | 空压站 | 电 | 能源 | 空压站2号冷却泵电量 |  |  | KWH
|  | 公共设施 | 空压站 | 电 | 能源 | 空压站3号冷却泵功率 |  |  | KW
|  | 公共设施 | 空压站 | 电 | 能源 | 空压站3号冷却泵电量 |  |  | KWH
|  | 公共设施 | 空压站 | 压缩空气 | 能源 | 空压站1号空压机瞬时流量 |  |  | NM3/H
|  | 公共设施 | 空压站 | 压缩空气 | 能源 | 空压站1号空压机累积流量 |  |  | NM3
|  | 公共设施 | 空压站 | 压缩空气 | 能源 | 空压站2号空压机瞬时流量 |  |  | NM3/H
|  | 公共设施 | 空压站 | 压缩空气 | 能源 | 空压站2号空压机累积流量 |  |  | NM3
|  | 公共设施 | 空压站 | 压缩空气 | 能源 | 空压站3号空压机瞬时流量 |  |  | NM3/H
|  | 公共设施 | 空压站 | 压缩空气 | 能源 | 空压站3号空压机累积流量 |  |  | NM3
|  | 公共设施 | 空压站 | 压缩空气 | 能源 | 空压站4号空压机瞬时流量 |  |  | NM3/H
|  | 公共设施 | 空压站 | 压缩空气 | 能源 | 空压站4号空压机累积流量 |  |  | NM3
|  | 公共设施 | 空压站 | 压缩空气 | 能源 | 空压站5号空压机瞬时流量 |  |  | NM3/H
|  | 公共设施 | 空压站 | 压缩空气 | 能源 | 空压站5号空压机累积流量 |  |  | NM3
|  | 公共设施 | 空压站 | 压缩空气 | 能源 | 空压站6号空压机瞬时流量 |  |  | NM3/H
|  | 公共设施 | 空压站 | 压缩空气 | 能源 | 空压站6号空压机累积流量 |  |  | NM3
|  | 污水站 |  | 电 | 能源 | 污水站功率 |  |  | KW | DC_1001CUB.EPP01A.D7.3059
|  | 污水站 |  | 电 | 能源 | 污水站电量 |  |  | KWH | DC_1001CUB.EPP01A.D7.3203
|  | 污水站 |  | 蒸汽 | 能源 | 污水站蒸汽瞬时流量 |  |  | kg/H | C4_ST-1_1028
|  | 污水站 |  | 蒸汽 | 能源 | 污水站蒸汽累积流量 |  |  | kg | C4_ST-1_1030
6968 | INS013 | 研发车间 | 制造 | 电 | 能源 | 研发车间口香糖设备配电柜MDP1-1 1-2功率 | 3500_27EPP6E-N1 | 研发楼设备用电27EPP6E-N1 | KW | 27EPP6E_02_280
|  | 研发车间 | 制造 | 电 | 能源 | 研发车间口香糖设备配电柜MDP1-1 1-2电量 |  |  | KWH | 27EPP6E_02_425
6969 | INS013 | 研发车间 | 制造 | 电 | 能源 | 研发车间空调主机1-2配电柜MDP4-1 4-2功率 | 3502_27EPP6E-N8 | 研发楼设备用电27EPP6E-N8 | KW | 27EPP6E_09_280
|  | 研发车间 | 制造 | 电 | 能源 | 研发车间空调主机1-2配电柜MDP4-1 4-2电量 |  |  | KWH | 27EPP6E_09_425
6970 | INS013 | 研发车间 | 制造 | 电 | 能源 | 研发车间弱电和实验室配电柜EMDP功率 | 3504_27EPP6F-N2 | 研发楼设备用电27EPP6F-N2 | KW | 27EPP6F_11_280
|  | 研发车间 | 制造 | 电 | 能源 | 研发车间弱电和实验室配电柜EMDP电量 |  |  | KWH | 27EPP6F_11_425
6971 | INS013 | 研发车间 | 消防 | 电 | 能源 | 研发车间消防设备配电柜XDP功率 | 3506_27EPP6F-N4 | 研发楼设备用电27EPP6F-N4 | KW | 27EPP6F_13_280
|  | 研发车间 | 消防 | 电 | 能源 | 研发车间消防设备配电柜XDP电量 |  |  | KWH | 27EPP6F_13_425
6972 | INS013 | 研发车间 | 制造 | 电 | 能源 | 研发车间空调水泵和除湿机组配电柜MDP5-1~5-4功率 | 3508_27EPP6F-N7 | 研发楼设备用电27EPP6F-N7 | KW | 27EPP6F_16_280
|  | 研发车间 | 制造 | 电 | 能源 | 研发车间空调水泵和除湿机组配电柜MDP5-1~5-4电量 |  |  | KWH | 27EPP6F_16_425
6973 | INS013 | 研发车间 | 照明 | 电 | 能源 | 研发车间空调照明电梯配电柜MDP3功率 | 3510_27EPP6G-N3 | 研发楼设备用电27EPP6G-N3 | KW | 27EPP6G_03_280
|  | 研发车间 | 照明 | 电 | 能源 | 研发车间空调照明电梯配电柜MDP3电量 |  |  | KWH | 27EPP6G_03_425
6974 | INS013 | 研发车间 | 制造 | 电 | 能源 | 研发车间糖果设备配电柜MDP2-1 2-3功率 | 3512_27EPP6G-N6 | 研发楼设备用电27EPP6G-N6 | KW | 27EPP6G_06_280
|  | 研发车间 | 制造 | 电 | 能源 | 研发车间糖果设备配电柜MDP2-1 2-3 电量 |  |  | KWH | 27EPP6G_06_425
|  | VOC处理系统 | 制造 | 天然气 | 能源 | VOC天然气累积流量
|  | VOC处理系统 | 制造 | 天然气 | 能源 | VOC天然气瞬时流量
|  | VOC处理系统 | 制造 | 电 | 能源 | VOC设备电量
|  | VOC处理系统 | 制造 | 电 | 能源 | VOC设备功率
|  | VOC处理系统 | 制造 | 压缩空气 | 能源 | VOC压缩空气累积流量
|  | VOC处理系统 | 制造 | 压缩空气 | 能源 | VOC压缩空气瞬时流量
|  | VOC处理系统 | 制造 | 自来水 | 水 | VOC自来水累积流量
|  | VOC处理系统 | 制造 | 自来水 | 水 | VOC自来水瞬时流量
Note on D50: [Threaded comment] Your version of Excel allows you to read this threaded comment; however, any edits to it will get removed if the file is opened in a newer version of Excel. Learn more: https://go.microsoft.com/fwlink/?linkid=870924 Comment: 公共物料都是为制造服务，所以归类为制造设备
Note on G88: [Threaded comment] Your version of Excel allows you to read this threaded comment; however, any edits to it will get removed if the file is opened in a newer version of Excel. Learn more: https://go.microsoft.com/fwlink/?linkid=870924 Comment: 取此计量电表功率的20%
Note on G89: [Threaded comment] Your version of Excel allows you to read this threaded comment; however, any edits to it will get removed if the file is opened in a newer version of Excel. Learn more: https://go.microsoft.com/fwlink/?linkid=870924 Comment: 取此计量电表电量的20%
Note on G90: [Threaded comment] Your version of Excel allows you to read this threaded comment; however, any edits to it will get removed if the file is opened in a newer version of Excel. Learn more: https://go.microsoft.com/fwlink/?linkid=870924 Comment: 取此计量电表功率的20%
Note on G91: [Threaded comment] Your version of Excel allows you to read this threaded comment; however, any edits to it will get removed if the file is opened in a newer version of Excel. Learn more: https://go.microsoft.com/fwlink/?linkid=870924 Comment: 取此计量电表电量的20%
Note on E140: [Threaded comment] Your version of Excel allows you to read this threaded comment; however, any edits to it will get removed if the file is opened in a newer version of Excel. Learn more: https://go.microsoft.com/fwlink/?linkid=870924 Comment: 30%归到公共物料
Note on E142: [Threaded comment] Your version of Excel allows you to read this threaded comment; however, any edits to it will get removed if the file is opened in a newer version of Excel. Learn more: https://go.microsoft.com/fwlink/?linkid=870924 Comment: 60%归到大大片，40%归到成品仓库
Note on G142: [Threaded comment] Your version of Excel allows you to read this threaded comment; however, any edits to it will get removed if the file is opened in a newer version of Excel. Learn more: https://go.microsoft.com/fwlink/?linkid=870924 Comment: 取此计量电表的60%
Note on G143: [Threaded comment] Your version of Excel allows you to read this threaded comment; however, any edits to it will get removed if the file is opened in a newer version of Excel. Learn more: https://go.microsoft.com/fwlink/?linkid=870924 Comment: 取此计量电表的60%
Note on E144: [Threaded comment] Your version of Excel allows you to read this threaded comment; however, any edits to it will get removed if the file is opened in a newer version of Excel. Learn more: https://go.microsoft.com/fwlink/?linkid=870924 Comment: 60%归到大大片，40%归到成品仓库
Note on G144: [Threaded comment] Your version of Excel allows you to read this threaded comment; however, any edits to it will get removed if the file is opened in a newer version of Excel. Learn more: https://go.microsoft.com/fwlink/?linkid=870924 Comment: 取此计量电表的60%
Note on G145: [Threaded comment] Your version of Excel allows you to read this threaded comment; however, any edits to it will get removed if the file is opened in a newer version of Excel. Learn more: https://go.microsoft.com/fwlink/?linkid=870924 Comment: 取此计量电表的60%
Note on G162: [Threaded comment] Your version of Excel allows you to read this threaded comment; however, any edits to it will get removed if the file is opened in a newer version of Excel. Learn more: https://go.microsoft.com/fwlink/?linkid=870924 Comment: 名称修改过
Note on G166: [Threaded comment] Your version of Excel allows you to read this threaded comment; however, any edits to it will get removed if the file is opened in a newer version of Excel. Learn more: https://go.microsoft.com/fwlink/?linkid=870924 Comment: 名称修改过
Note on G170: [Threaded comment] Your version of Excel allows you to read this threaded comment; however, any edits to it will get removed if the file is opened in a newer version of Excel. Learn more: https://go.microsoft.com/fwlink/?linkid=870924 Comment: 名称修改了
Note on G268: [Threaded comment] Your version of Excel allows you to read this threaded comment; however, any edits to it will get removed if the file is opened in a newer version of Excel. Learn more: https://go.microsoft.com/fwlink/?linkid=870924 Comment: 取此计量电表功率的40%
Note on G269: [Threaded comment] Your version of Excel allows you to read this threaded comment; however, any edits to it will get removed if the file is opened in a newer version of Excel. Learn more: https://go.microsoft.com/fwlink/?linkid=870924 Comment: 取此计量电表电量的40%
Note on G270: [Threaded comment] Your version of Excel allows you to read this threaded comment; however, any edits to it will get removed if the file is opened in a newer version of Excel. Learn more: https://go.microsoft.com/fwlink/?linkid=870924 Comment: 取此计量电表功率的40%
Note on G271: [Threaded comment] Your version of Excel allows you to read this threaded comment; however, any edits to it will get removed if the file is opened in a newer version of Excel. Learn more: https://go.microsoft.com/fwlink/?linkid=870924 Comment: 取此计量电表功率的40%
Note on G272: [Threaded comment] Your version of Excel allows you to read this threaded comment; however, any edits to it will get removed if the file is opened in a newer version of Excel. Learn more: https://go.microsoft.com/fwlink/?linkid=870924 Comment: 取此计量电表功率的50%
Note on G273: [Threaded comment] Your version of Excel allows you to read this threaded comment; however, any edits to it will get removed if the file is opened in a newer version of Excel. Learn more: https://go.microsoft.com/fwlink/?linkid=870924 Comment: 取此计量电表电量的50%
Note on G274: [Threaded comment] Your version of Excel allows you to read this threaded comment; however, any edits to it will get removed if the file is opened in a newer version of Excel. Learn more: https://go.microsoft.com/fwlink/?linkid=870924 Comment: 取此计量电表功率的50%
Note on G275: [Threaded comment] Your version of Excel allows you to read this threaded comment; however, any edits to it will get removed if the file is opened in a newer version of Excel. Learn more: https://go.microsoft.com/fwlink/?linkid=870924 Comment: 取此计量电表电量的50%
Note on G382: [Threaded comment] Your version of Excel allows you to read this threaded comment; however, any edits to it will get removed if the file is opened in a newer version of Excel. Learn more: https://go.microsoft.com/fwlink/?linkid=870924 Comment: 取此计量电表功率的40%
Note on G383: [Threaded comment] Your version of Excel allows you to read this threaded comment; however, any edits to it will get removed if the file is opened in a newer version of Excel. Learn more: https://go.microsoft.com/fwlink/?linkid=870924 Comment: 取此计量电表电量的40%
Note on G384: [Threaded comment] Your version of Excel allows you to read this threaded comment; however, any edits to it will get removed if the file is opened in a newer version of Excel. Learn more: https://go.microsoft.com/fwlink/?linkid=870924 Comment: 取此计量电表功率的40%
Note on G385: [Threaded comment] Your version of Excel allows you to read this threaded comment; however, any edits to it will get removed if the file is opened in a newer version of Excel. Learn more: https://go.microsoft.com/fwlink/?linkid=870924 Comment: 取此计量电表功率的40%
Note on G386: [Threaded comment] Your version of Excel allows you to read this threaded comment; however, any edits to it will get removed if the file is opened in a newer version of Excel. Learn more: https://go.microsoft.com/fwlink/?linkid=870924 Comment: 取此计量电表功率的50%
Note on G387: [Threaded comment] Your version of Excel allows you to read this threaded comment; however, any edits to it will get removed if the file is opened in a newer version of Excel. Learn more: https://go.microsoft.com/fwlink/?linkid=870924 Comment: 取此计量电表电量的50%
Note on G388: [Threaded comment] Your version of Excel allows you to read this threaded comment; however, any edits to it will get removed if the file is opened in a newer version of Excel. Learn more: https://go.microsoft.com/fwlink/?linkid=870924 Comment: 取此计量电表功率的50%
Note on G389: [Threaded comment] Your version of Excel allows you to read this threaded comment; however, any edits to it will get removed if the file is opened in a newer version of Excel. Learn more: https://go.microsoft.com/fwlink/?linkid=870924 Comment: 取此计量电表电量的50%
Note on G394: [Threaded comment] Your version of Excel allows you to read this threaded comment; however, any edits to it will get removed if the file is opened in a newer version of Excel. Learn more: https://go.microsoft.com/fwlink/?linkid=870924 Comment: 取此计量电表的40%
Note on G395: [Threaded comment] Your version of Excel allows you to read this threaded comment; however, any edits to it will get removed if the file is opened in a newer version of Excel. Learn more: https://go.microsoft.com/fwlink/?linkid=870924 Comment: 取此计量电表的40%
Note on G396: [Threaded comment] Your version of Excel allows you to read this threaded comment; however, any edits to it will get removed if the file is opened in a newer version of Excel. Learn more: https://go.microsoft.com/fwlink/?linkid=870924 Comment: 取此计量电表的40%
Note on G397: [Threaded comment] Your version of Excel allows you to read this threaded comment; however, any edits to it will get removed if the file is opened in a newer version of Excel. Learn more: https://go.microsoft.com/fwlink/?linkid=870924 Comment: 取此计量电表的40%

## 口香糖低压配电系统
27EPP06A口香糖车间总动力柜备注：红色字体代表用于其他区域。标绿代表已纳入EMS |  |  |  | BMS系统智能仪表点位 |  | 开关型号 | 额定电流 | 出线电缆规格
第1层 | 第2层 | 第3层 | 第4层 | （功率） | （电量）
27EPP06A 进线总开关 |  |  |  | 27EPP6A_01_027 | 27EPP6A_01_061
27EPP06B 电容补偿 口香糖车间总动力柜
27EPP06C电容补偿口香糖车间总动力柜
27EPP06D电容补偿口香糖车间总动力柜
27EPP06E
27EPP06E | N1 WL1 研发车间口香糖设备 (末端柜编号：MDP1-1 1-2) |  |  | 27EPP6E_02_280 | 27EPP6E_02_425
| N2 备用 |  |  | 27EPP6E_03_280 | 27EPP6E_03_425
| N3 电梯 |  |  | 27EPP6E_04_280 | 27EPP6E_04_425
| N4 检修电箱 |  |  | 27EPP6E_05_280 | 27EPP6E_05_425
| N5 消防动力柜（在1楼前端） |  |  | 27EPP6E_06_280 | 27EPP6E_06_425
| N6 低温冷冻机水泵 |  |  | 27EPP6E_07_280 | 27EPP6E_07_425
| N7 低温冷冻机主机 |  |  | 27EPP6E_08_280 | 27EPP6E_08_425
| N8 WL4 研发车间空调主机1-2 (末端柜编号：MDP4-1 4-2) |  |  | 27EPP6E_09_280 | 27EPP6E_09_425
27EPP06F
27EPP06F | N1 小包装新增OTC和SLIMPACK包装机 44EPPE13 |  |  | 27EPP6F_10_280 | 27EPP6F_10_425
| 44EPPE13 | 7#MSS5 | 35/50A
|  | 8#MSS5 | 35/50A
|  | 9#MSS5 | 35/50A
|  | 10#MSS5 | 35/50A
|  | 11#MSS5 | 35/50A
|  | 12#MSS5 | 35/50A
|  | 9#SLIMPACK | 70/100A
|  | 10#SLIMPACK | 70/100A
|  | 4#HSO包膜机 | 18/25A
|  | 4#输送带 | 22/32A
|  | 4#PRB | 28/40A
|  | 4#x-ray | 18/25A
|  | 4#动态秤 | 18/25A
|  | 4#CAM装箱机 | 28/40A
|  | 4#大箱动态秤 | 18/25A
|  | PTP机 | 28/40A
|  | 1#单片机 | 28/40A
|  | 2#单片机 | 28/40A
|  | 高空输送带 | 28/40A
|  | PTP包膜机 | 28/40A
|  | PTP胶台 | 28/40A
|  | 单片机胶台 | 28/40A
|  | 单片输送带 | 28/40A
|  | PTP-X光机 | 28/40A
| N2 WLE 研发车间弱电和实验室设备 (末端柜编号：EMDP) |  |  | 27EPP6F_11_280 | 27EPP6F_11_425
| N3 FIRST COATED DRUM 主开关（临时用电） |  |  | 27EPP6F_12_280 | 27EPP6F_12_425
| N4 XL 研发车间消防设备 (末端柜编号：XDP) |  |  | 27EPP6F_13_280 | 27EPP6F_13_425
| N5 糖浆电伴热 |  |  | 27EPP6F_14_280 | 27EPP6F_14_425
| N6 备用 |  |  | 27EPP6F_15_280 | 27EPP6F_15_425
| N7 WL5 研发车间空调水泵和除湿机组 (末端柜编号：MDP5-1~5-4) |  |  | 27EPP6F_16_280 | 27EPP6F_16_425
| N8 27EPPE22(在2楼）2楼设备动力柜 |  |  | 27EPP6F_17_280 | 27EPP6F_17_425
| 27EPPE22 | 41EMCE12-1#MIXER搅拌变频柜 | 100A
|  | 41EMCE14-2#MIXER搅拌变频柜 | 100A
|  | 41EMCE16-2#MIXER搅拌变频柜 | 100A
|  | 41EMCE18-2#MIXER搅拌变频柜 | 100A
|  | 1#倒桶机电源 | 20A
|  | 2#倒桶机电源 | 20A
|  | 3#倒桶机电源 | 20A
|  | 4#倒桶机电源 | 20A
|  | 41ECPE11 CONTROL POWER | 20A
|  | 41ECPE13 CONTROL POWER | 20A
|  | 41ECPE15 CONTROL POWER | 20A
|  | 41ECPE17 CONTROL POWER | 20A
|  | 27ECSE13电源 | 20A
|  | SPARE | 20A
|  | SPARE | 20A
|  | SPARE | 20A
27EPP06G
| N1 44EPPE11（在1楼制造区后端） 5Stick OTC Wrapping Machine Group |  |  | 27EPP6G_01_280 | 27EPP6G_01_425
| 44EPPE11 | OTC线1#电箱 | 100A
|  | OTC线2#电箱 | 100A
|  | OTC线3#电箱 | 100A
|  | OTC线4#电箱 | 100A
|  | OTC线5#电箱 | 100A
|  | OTC线6#电箱 | 100A
|  | OTC线7#电箱 | 100A
|  | 2#线检重秤电源 | 100A
|  | OTC线9#电箱 | 100A
|  | OTC线10#电箱 | 100A
|  | 2#线堆叠机 | 100A
|  | 1#线包膜机 | 100A
|  | 44ECPE11 康言控制柜 | 100A
|  | 2#喷码机 | 20A
|  | 1#X光机 | 16A
|  | 1#喷码机 | 16A
| N2 天面生活热水热泵机组 |  |  | 27EPP6G_02_280 | 27EPP6G_02_425
| N3 WL3 研发车间空调照明、电梯 (末端柜编号：MDP3) |  |  | 27EPP6G_03_280 | 27EPP6G_03_425
| N4 备用 |  |  | 27EPP6G_04_280 | 27EPP6G_04_425
| N5 45EPPE11 （在1楼制造区后端）大包装输送带、装箱机） |  |  | 27EPP6G_05_280 | 27EPP6G_05_425
| 45EPPE11 | 23ECPE21 PACKING DUST COLLECTION (停用) | 100A
|  | 45ECPE13 1#线小包装康言输送带 | 100A
|  | 45ECPE14 2#线大包装吸包机 | 100A
|  | 18AHUE03 小包装空调 | 100A
|  | 45ACP101 1线装箱机 | 100A
|  | 45ACP102 3#线小包装康言输送带 | 100A
|  | 45ACP201 2#线装箱机 | 100A
|  | 45ACP202 3#线装箱机 | 100A
|  | 18FEXE03-AHU-3 EXHAUST FAN | 100A
|  | 21HWPE02 HOT WATER HEATER | 100A
|  | 21HWPE03 HOT WATER HEATER | 100A
|  | 1#称重机 | 20A
|  | 2#称重机 | 20A
|  | 1#喷码机 | 20A
|  | 2#喷码机 | 16A
|  | 3#喷码机 | 16A
|  | 3#称重机 | 16A
| N6 WL2 研发车间糖果设备 (末端柜编号：MDP2-1 2-2) |  |  | 27EPP6G_06_280 | 27EPP6G_06_425
| N7 27EPPE21(在2楼）2楼设备动力柜 |  |  | 27EPP6G_07_280 | 27EPP6G_07_425
| 27EPPE21 | 27EMCE22 CMIX 2ND FLOOR EAST MOTOR CONTROL PANEL | 250A
|  | 27EMCE24 CMIX 2ND FLOOR WEST MOTOR CONTROL PANEL | 250A
|  | 79HSTE04 COLUMNLIFT | 100A
|  | 27ECPE32 新增糖粉电柜 | 250A
|  | 46ECPE21 SALVAGE CONTROL PANNER | 100A
|  | 46ECPE23 SALVAGE DRUM DUMPER 1#CINTROL PANER | 100A
|  | 81HSTE01-XYLITOL SUPER SACK HOIST | 100A
|  | 46ECPE24 SALVAGE DRUM DUMPER 2#CINTROL PANER | 100A
|  | 51DRDE02 二楼munter电源 | 100A
|  | 46ECPE22-SALVAGE CONTROL PANEL2# | 100A
27EPP06H
| N1 44EPPE12 （在1楼制造区后端）Slimpack 包装机和输送带 |  |  | 27EPP6H_08_280 | 27EPP6H_08_425
| 44EPPE12 | SLIM线1#电箱 | 100A
|  | SLIM线2#电箱 | 100A
|  | SLIM线3#电箱 | 100A
|  | SLIM线4#电箱 | 100A
|  | SLIM线5#电箱 | 100A
|  | SLIM线6#电箱 | 100A
|  | SLIM线7#电箱 | 100A
|  | SLIM线8#电箱 | 100A
|  | 3#包膜机 | 100A
|  | 1#线堆叠机 | 100A
|  | 2#包膜机 | 100A
|  | 2#线康言输送带 | 100A
|  | 3#X光机 | 20A
|  | 3#喷码机 | 20A
|  | 2#X光机 | 20A
|  | 2#喷码机 | 20A
| N2 照明总电箱 |  |  | 27EPP6H_09_280 | 27EPP6H_09_425
| N3 备用 |  |  | 27EPP6H_10_280 | 27EPP6H_10_425
| N4 雪融MCC房27EPP901 |  |  | 27EPP6H_11_280 | 27EPP6H_11_425
| N5 厨房炒锅新增动力柜 |  |  | 27EPP6H_12_280 | 27EPP6H_12_425
| N6 27EPPE11 一楼生产设备动力柜 |  |  | 27EPP6H_13_280 | 27EPP6H_13_425 | 1000
| 27EPPE11 | 42ECPE01 Sheeting PLC Panel and Motor Drive Panel | 250A | 切片机
|  | 42EMCE08 BONNOT Trim Extruder Motor Control Panel | 100A | 边料挤压机
|  | 42EMCE09 Bosch Extruder Motor Control Panel | 250A | 挤压机
|  | 27EMCE12 1st Floor Motor Control Panel | 160A
|  | 43EPCE11ASRS Control and Drive Panle | 100A
|  | 21HWPE01 Hot Water Heater Panel | 100A
|  | 68ECPE01 Proform Extruder Control Panel | 100A
|  | 68HSPE01-4#MIXER加热器 | 100A | 4#Mixer模温机
|  | 77HSPE01-1#MIXER加热器 | 100A | 1#Mixer模温机
|  | 77HSPE02-2#MIXER加热器 | 100A | 2#Mixer模温机
|  | 77HSPE03-3#MIXER加热器 | 100A | 3#Mixer模温机
|  | 82PKGE01 Pail Unloading | 100A
|  | 27ECPE11 CMIX 1st floor Control Panel | 100A | 除尘系统控制柜
|  | 18AHUE04conference room AHU | 100A | 会议室加热系统
|  | 挤压机插座（新增） | 100A | 挤压机插座（新增）
|  | 挤压机插座（新增） | 100A | 挤压机插座（新增）
|  | 切片1#离线MD机电源（新增） | 20A | 切片1#离线MD机电源（新增）
|  | 切片2#离线MD机电源（新增） | 20A | 切片2#离线MD机电源（新增）
|  | 27ECPE13 CMIX 1st floor HMI | 20A | 除尘系统HMI
| N7 27EPPE31 （在3楼）3楼设备动力柜 |  |  | 27EPP6H_14_280 | 27EPP6H_14_425
| 27EPPE31 | 18AHUE01 Air Handling Unit #1 Supply Fan | 250A
|  | 18DRDE01 Desiccant Dryer #1 | 160A
|  | 18AHUE02 Air Handling Unit #2 | 100A
|  | 18FEXE02Exhaust Fan Air Handling Unit #2 | 100A
|  | 61HSTE01 1#胶基卸料站吊葫芦 | 100A
|  | 61HSTE02 2#胶基卸料站吊葫芦 | 100A
|  | 64HSTE01山梨醇卸料站吊葫芦 | 100A
|  | 78HSTE01 滑石粉卸料站吊葫芦 | 100A
|  | 27ECPE313rd Floor North Control Panel | 100A
|  | 18FEXE04 小配料 表面粉升降台 | 100A
|  | 18FEXE01AHU #1 Exhaust Fan | 100A
|  | 61FDVE01 Vibrating Feeder #1 | 100A
|  | 61FDVE02 Vibrating Feeder #1 | 100A
|  | 78ECPE32 Mannitol Bulk Bag Unloader Control Panel | 100A
|  | 81ECPE32Xylitol Bulk Bag Unloader Control Panel | 100A
|  | 61ECPE33Gum Base #1 Bulk Bag Unloader Control Panel | 100A
|  | 61ECPE34 Gum Base #2 Bulk Bag Unloader Control Panel | 100A
|  | 真空吸料泵开关 | 100A
|  | 64ECPE31 Sorbitol Bulk Bage Unloader Control Panel | 100A
Note on C8: [Threaded comment] Your version of Excel allows you to read this threaded comment; however, any edits to it will get removed if the file is opened in a newer version of Excel. Learn more: https://go.microsoft.com/fwlink/?linkid=870924 Comment: 红色字体代表用于其他区域

## Gum Line设备清单
区域名称 | 系统名称 | 序号 | 设备名称 | 设备编号 | 设备是否联网 （是/否） | 是否关键耗能设备 （是/否） | 生产设备的关键参数 | 参数单位 | 标准值 | 参数现状 | 关键参数PLC点位 | 设备状态点位 | 提前开机时间 | 设备末班清洁时间 （分钟） | 是否是即开即用设备 （是/否） | 是否需要持续运行 （是/否） | 功率
Gum line | 制造除尘系统 | 1 | 低温冷冻机（丙二醇冷冻机组） |  | 是 | 是 | 供水温度 | ℃ | 5℃ | 5 | ua:KEPWareProd2\\[KEPServerEX]SFBMix/plcSFBMix/dbUtilities/ChilledWater/Variables.rWaterReturnTemp | NA | 2.5H | N/A | 否 | 否
|  | 2 | 冷辊除湿机 |  | 是 | 是 | 送风露点 | ℃ | -22 | -22 | ua:KEPWareProd2\\[KEPServerEX]SFBMix/plcSFBMix/dbUtilities/ProcessAir/Variables.rIntakeMositure | NA | 2.5H | N/A | 否 | 否
[6 empty] | 是 | 送风温度 | ℃ | 15 | 15.9 | ua:KEPWareProd2\\[KEPServerEX]SFBMix/plcSFBMix/dbUtilities/ProcessAir/Variables.rIntakeTemperature |  | 2.5H |  | 否 | 否
|  | 3 | 切片除尘塔1A | 同一台设备 | 是 | 否 | [5 empty] | 开机：SFBMix/plcSFBMix/dbDustCollection/Sheeting/VFD_BlowerFan.Bforward_ON 停机：SFBMix/plcSFBMix/dbDustCollection/Sheeting/VFD_BlowerFan.bPB_EN_STOP | N/A | 240min | 是 | 否
|  | 4 | 切片除尘塔1B |  | 是 | 否 | [5 empty] | 开机：SFBMix/plcSFBMix/dbDustCollection/Sheeting/VFD_BlowerFan.Bforward_ON 停机：SFBMix/plcSFBMix/dbDustCollection/Sheeting/VFD_BlowerFan.bPB_EN_STOP | N/A | 240min | 是 | 否
|  | 5 | 边料房除尘塔 | 唐纳森 | 是 | 否 | [5 empty] | 开机：SFBMix/plcSFBMix/dbDustCollection/Manufacturing/VFD_BlowerFan.Bforward_ON 停机：SFBMix/plcSFBMix/dbDustCollection/Manufacturing/VFD_BlowerFan.bPB_EN_STOP | N/A | 240min | 是 | 否
|  | 6 | 混合机/配料房除尘塔 #2 | 唐纳森 | 是 | 否 | [5 empty] | 开机：SFBMix/plcSFBMix/dbDustCollection/Manufacturing/VFD_BlowerFan.Bforward_ON 停机：SFBMix/plcSFBMix/dbDustCollection/Manufacturing/VFD_BlowerFan.bPB_EN_STOP | N/A | 240min | 是 | 否
| 包装除尘系统 | 7 | 小包装除尘塔（24台设备） | 唐纳森：可以手动调频率，24台设备无单独控制抽风阀 | 是 | 否 | [5 empty] | 开机：SFBMix/plcSFBMix/dbDustCollection/Manufacturing/VFD_BlowerFan.Bforward_ON 停机：SFBMix/plcSFBMix/dbDustCollection/Manufacturing/VFD_BlowerFan.bPB_EN_STOP | N/A | 240min | 是 | 否
| 表面粉系统 | 8 | 滑石粉振筛机 |  | 是 | 否 | [5 empty] | 运行：SFBMix/plcSFBMix/dbTalc/MTR_StationMeshScreen.bPB_EN_FORWARD 停止：SFBMix/plcSFBMix/dbTalc/MTR_StationMeshScreen.bPB_EN_STOP | N/A | 240min | 是 | 否
|  | 9 | 滑石粉储罐 |  | 是 | 否 | [5 empty] | SFBMix/plcSFBMix/dbTalc/Variable_rBagDumpHopperWeight | N/A | 240min | 是 | 否
|  | 10 | 甘露醇卸料站 |  | 是 | 否 | [5 empty] | SFBMix/plcSFBMix/dbMannitol/Variables_rSuperSackWeight | N/A | 240min | 是 | 否
|  | 11 | 甘露醇储罐 |  | 是 | 否 | [5 empty] | SFBMix/plcSFBMix/dbMannitol/Variables_rFeederWeight | N/A | 240min | 是 | 否
|  | 12 | 表面粉搅拌罐 |  | 是 | 否 | [5 empty] | 运行：SFBMix/plcSFBMix/dbRollingCompound/VFD_Blender.bFORWARD_ON 停止：SFBMix/plcSFBMix/dbRollingCompound/VFD_Blender.bPB_EN_STOP | N/A | 240min | 是 | 否
|  | 13 | 表面粉储罐 |  | 是 | 否 | [5 empty] | SFBMix/plcSFBMix/dbTalc/Variables_rFeederWeight | N/A | 240min | 是 | 否
| 木糖醇系统 | 14 | 木糖醇卸料站 |  | 是 | 否 | [5 empty] | SFBMix/plcSFBMix/dbXylitol/Variable_rSuperSackWeightActual | N/A | 240min | 是 | 否
|  | 15 | 木糖醇磨糖机 | 磨糖时使用，不存在空载 | 是 | 否/是 | [5 empty] | 运行：SFBMix/plcSFBMix/dbXylitol/VFD_GrindingMill.bFORWARD_ON 停止：SFBMix/plcSFBMix/dbXylitol/VFD_GrindingMill.bPB_EN_STOP | N/A | 240min | 是 | 否
|  | 16 | 木糖醇搅拌罐 | 停产也不停搅拌，和NCS基本一致 | 是 | 否/是 | [5 empty] | 运行：SFBMix/plcSFBMix/dbXylitol/VFD_Blender.bFORWARD_ON 停止：SFBMix/plcSFBMix/dbXylitol/VFD_Blender.bPB_EN_STOP | N/A | 240min | 是 | 否
|  | 17 | 木糖醇储罐 |  | 是 | 否 | [5 empty] | SFBMix/plcSFBMix/dbXylitol/Variable_rUnloadHopperWeight | N/A | 240min | 是 | 否
|  | 18 | 1#木糖醇罐 |  | 是 | 否 | [5 empty] | 运行：SFBMix/plcSFBMix/dbM1_Mixer/XylitolHopper/CYL_XylitolHopDischarge.bWORK_ON 停止：SFBMix/plcSFBMix/dbM1_Mixer/XylitolHopper/CYL_XylitolHopDischarge.bHOME_ON | N/A | 240min | 是 | 否
|  | 19 | 2#木糖醇罐 |  | 是 | 否 | [5 empty] | 运行：SFBMix/plcSFBMix/dbM2_Mixer/XylitolHopper/CYL_XylitolHopDischarge.bWORK_ON 停止：SFBMix/plcSFBMix/dbM2_Mixer/XylitolHopper/CYL_XylitolHopDischarge.bHOME_ON | N/A | 240min | 是 | 否
|  | 20 | 3#木糖醇罐 |  | 是 | 否 | [5 empty] | 运行：SFBMix/plcSFBMix/dbM3_Mixer/XylitolHopper/CYL_XylitolHopDischarge.bWORK_ON 停止：SFBMix/plcSFBMix/dbM3_Mixer/XylitolHopper/CYL_XylitolHopDischarge.bHOME_ON | N/A | 240min | 是 | 否
|  | 21 | 4#木糖醇罐 |  | 是 | 否 | [5 empty] | 运行：SFBMix/plcSFBMix/dbM4_Mixer/XylitolHopper/CYL_XylitolHopDischarge.bWORK_ON 停止：SFBMix/plcSFBMix/dbM4_Mixer/XylitolHopper/CYL_XylitolHopDischarge.bHOME_ON | N/A | 240min | 是 | 否
| 山梨醇系统 | 22 | 山梨醇卸料站 |  | 是 | 否 | [5 empty] | SFBMix/plcSFBMix/dbSorbitol/TNK_SuperSackUnloader/Status.rLevel | N/A | 240min | 是 | 否
|  | 23 | 山梨醇补料罐 |  | 是 | 否 | [5 empty] | SFBMix/plcSFBMix/dbSorbitol/TNK_RefillHopper/Status.rLevel | N/A | 240min | 是 | 否
|  | 24 | 山梨醇发射罐 |  | 是 | 否 | [5 empty] | 运行：SFBMix/plcSFBMix/dbM1_Mixer/dbSorbitol/CYL_TransportValve.BWORK_ON 停止：SFBMix/plcSFBMix/dbM1_Mixer/dbSorbitol/CYL_TransportValve.BHOME_ON | N/A | 240min | 是 | 否
|  | 25 | 1#山梨醇罐 |  | 是 | 否 | [5 empty] | 开机：SFBMix/plcSFBMix/dbM1_Mixer/SorbitolHopper/VFD_Feeder.BFORWARD_ON 停机：SFBMix/plcSFBMix/dbM1_Mixer/SorbitolHopper/VFD_Feeder.bPB_EN_STOP | N/A | 240min | 是 | 否
|  | 26 | 2#山梨醇罐 |  | 是 | 否 | [5 empty] | 开机：SFBMix/plcSFBMix/dbM2_Mixer/SorbitolHopper/VFD_Feeder.BFORWARD_ON 停机：SFBMix/plcSFBMix/dbM2_Mixer/SorbitolHopper/VFD_Feeder.bPB_EN_STOP | N/A | 240min | 是 | 否
|  | 27 | 3#山梨醇罐 |  | 是 | 否 | [5 empty] | 开机：SFBMix/plcSFBMix/dbM3_Mixer/SorbitolHopper/VFD_Feeder.BFORWARD_ON 停机：SFBMix/plcSFBMix/dbM3_Mixer/SorbitolHopper/VFD_Feeder.bPB_EN_STOP | N/A | 240min | 是 | 否
|  | 28 | 4#山梨醇罐 |  | 是 | 否 | [5 empty] | 开机：SFBMix/plcSFBMix/dbM4_Mixer/SorbitolHopper/VFD_Feeder.BFORWARD_ON 停机：SFBMix/plcSFBMix/dbM4_Mixer/SorbitolHopper/VFD_Feeder.bPB_EN_STOP | N/A | 240min | 是 | 否
| 胶基系统 | 29 | 胶基卸料站 |  | 是 | 否 | [5 empty] | SFBMix/plcSFBMix/dbGumBase/GumBase1/TNK_BulkBagUnloader/Status.rLevel | N/A | 240min | 是 | 否
|  | 30 | 胶基称重罐 |  | 是 | 否 | [5 empty] | 开机：SFBMix/plcSFBMix/dbAdditionalParameter/GumbaseHopperVaccumBreak/HMI_CylinderControl.bWORK_ON 停机：SFBMix/plcSFBMix/dbAdditionalParameter/GumbaseHopperVaccumBreak/HMI_CylinderControl.bHOME_ON | N/A | 240min | 是 | 否
|  | 31 | 胶基回收罐 |  | 是 | 否 | [5 empty] | 开机：SFBMix/plcSFBMix/dbGumBase/VFD_FilterDischarge.bFORWARD_ON 停机：SFBMix/plcSFBMix/dbGumBase/VFD_FilterDischarge.bPB_EN_STOP | N/A | 240min | 是 | 否
|  | 32 | 1#胶基罐 |  | 是 | 否 | [5 empty] | 开机：SFBMix/plcSFBMix/dbM1_Mixer/BaseHopper/CYL_DischargeValve.bWORK_ON 停机：SSFBMix/plcSFBMix/dbM1_Mixer/BaseHopper/CYL_DischargeValve.bHOME_ON | N/A | 240min | 是 | 否
|  | 33 | 2#胶基罐 |  | 是 | 否 | [5 empty] | 开机：SFBMix/plcSFBMix/dbM2_Mixer/BaseHopper/CYL_DischargeValve.bWORK_ON 停机：SSFBMix/plcSFBMix/dbM2_Mixer/BaseHopper/CYL_DischargeValve.bHOME_ON | N/A | 240min | 是 | 否
|  | 34 | 3#胶基罐 |  | 是 | 否 | [5 empty] | 开机：SFBMix/plcSFBMix/dbM3_Mixer/BaseHopper/CYL_DischargeValve.bWORK_ON 停机：SSFBMix/plcSFBMix/dbM3_Mixer/BaseHopper/CYL_DischargeValve.bHOME_ON | N/A | 240min | 是 | 否
|  | 35 | 4#胶基罐 |  | 是 | 否 | [5 empty] | 开机：SFBMix/plcSFBMix/dbM4_Mixer/BaseHopper/CYL_DischargeValve.bWORK_ON 停机：SSFBMix/plcSFBMix/dbM4_Mixer/BaseHopper/CYL_DischargeValve.bHOME_ON | N/A | 240min | 是 | 否
|  | 36 | 1#糖粉罐 |  | 是 | 否 | [5 empty] | 开机：SFBMix/plcSFBMix/dbM1_Mixer/SugarHopper/VFD_TrayFeederMotor.bFORWARD_ON 停机：SFBMix/plcSFBMix/dbM1_Mixer/SugarHopper/VFD_TrayFeederMotor.bPB_EN_STOP | N/A | 240min | 是 | 否
|  | 37 | 2#糖粉罐 |  | 是 | 否 | [5 empty] | 开机：SFBMix/plcSFBMix/dbM2_Mixer/SugarHopper/VFD_TrayFeederMotor.bFORWARD_ON 停机：SFBMix/plcSFBMix/dbM2_Mixer/SugarHopper/VFD_TrayFeederMotor.bPB_EN_STOP | N/A | 240min | 是 | 否
|  | 38 | 3#糖粉罐 |  | 是 | 否 | [5 empty] | 开机：SFBMix/plcSFBMix/dbM3_Mixer/SugarHopper/VFD_TrayFeederMotor.bFORWARD_ON 停机：SFBMix/plcSFBMix/dbM3_Mixer/SugarHopper/VFD_TrayFeederMotor.bPB_EN_STOP | N/A | 240min | 是 | 否
|  | 39 | 4#糖粉罐 |  | 是 | 否 | [5 empty] | 开机：SFBMix/plcSFBMix/dbM4_Mixer/SugarHopper/VFD_TrayFeederMotor.bFORWARD_ON 停机：SFBMix/plcSFBMix/dbM4_Mixer/SugarHopper/VFD_TrayFeederMotor.bPB_EN_STOP | N/A | 240min | 是 | 否
| 配料系统 | 40 | 热水 |  | 是 |  | 温度设定 | ℃ | 89 | 89 | SFBMix/plcSFBMix/dbUtilities/LPHW/Variables.rWaterTemperature | 停止：SFBMix/plcSFBMix/dbUtilities/LPHW/VFD_CircPump.bPB_EN_STOP 运行：SFBMix/plcSFBMix/dbUtilities/LPHW/VFD_CircPump.BFORWARD_ON | N/A | N/A | 否 | 是
|  |  | NCS模温机 | 2台
|  |  | Mixer模温机 | 4台
|  | 41 | 糖浆储罐 |  | 是 | 否 | 电伴热 | ℃ | 55℃±5 | 58 | SFBMix/plcSFBMix/dbGSyrup/Variables.rDayTankTemperature | 停止：SFBMix/plcSFBMix/dbGSyrup/VFD_FeedPump.bPB_EN_STOP 运行：SFBMix/plcSFBMix/dbGSyrup/VFD_FeedPump.BFORWARD_ON | N/A | N/A | 否 | 是
|  | 42 | NCS大罐1# |  | 是 |  | NCS温度 | ℃ | 85±5℃ | 86 | NCS/plcNCS/dbNCSBulkTK1/Variables.rTK1Temperature | 停止：NCS/plcNCS/dbNCSBulkTK1/VFD_TK1DeliveryPump.bPB_EN_STOP 运行：NCS/plcNCS/dbNCSBulkTK1/VFD_TK1DeliveryPump.BFORWARD_ON | N/A | N/A | 否 | 是
[7 empty] | 夹套水温度 | ℃ | 80℃-90℃ | 88 | NCS/plcNCS/dbNCSBulkTK1/Variables.rTK1JacketTemp |  | N/A |  | 是 | 否
|  | 43 | NCS大罐2# |  | 是 |  | NCS温度 | ℃ | 85±5℃ | 86 | NCS/plcNCS/dbNCSBulkTK2/Variables.rTK2Temperature | 停止：NCS/plcNCS/dbNCSBulkTK2/VFD_TK2DeliveryPump.bPB_EN_STOP 运行：NCS/plcNCS/dbNCSBulkTK2/VFD_TK2DeliveryPump.BFORWARD_ON | N/A | N/A | 否 | 是
[7 empty] | 夹套水温度 | ℃ | 80℃-90℃ | 88 | NCS/plcNCS/dbNCSBulkTK2/Variables.rTK2JacketTemp |  | N/A |  | 是 | 否
|  | 44 | NCS日罐 |  | 是 | 否 | 储罐NCS温度 | ℃ | 83±3°C | 85 | NCS/plcNCS/dbNCS/Variables.rDTKTemperature | 停止：NCS/plcNCS/dbNCS/VFD_FeedPump.bPB_EN_STOP 运行：NCS/plcNCS/dbNCS/VFD_FeedPump.BFORWARD_ON | N/A | 240min | 否 | 是
|  | 45 | 甘油储罐 |  | 是 | 否 | [5 empty] | 停止：SFBMix/plcSFBMix/dbGlycerine/VFD.FeedPump.bPB_EN_STOP 运行：SFBMix/plcSFBMix/dbGlycerine/VFD.FeedPump.BFORWARD_ON | N/A | 240min | 是 | 否
|  | 46 | 薄荷脑罐 | 无电机 | 是 | 否 | 夹套水温度 | ℃ | 45℃-55℃ | 50 | SFBMix/plcSFBMix/dbUtilities/LPHW/Variables.rWaterTemperature | SFBMix/plcSFBMix/dbIngredientBagDump/Variables/TNK_MentholDayTank/Status.bLLProcess | N/A | N/A | 否 | 是
|  | 47 | 1#配料振筛机 |  | 是 | 否 | [5 empty] | 停止：SFBMix/plcSFBMix/dbIngredientBagDump/IngredientBagDump1/MTR_IngredientScreen.bPB_EN_STOP 运行：SFBMix/plcSFBMix/dbIngredientBagDump/IngredientBagDump1/MTR_IngredientScreen.Bforward_ON | N/A | 240min | 是 | 否
|  | 48 | 2#配料振筛机 |  | 是 | 否 | [5 empty] | 停止：SFBMix/plcSFBMix/dbIngredientBagDump/IngredientBagDump2/MTR_IngredientScreen.bPB_EN_STOP 运行：SFBMix/plcSFBMix/dbIngredientBagDump/IngredientBagDump2/MTR_IngredientScreen.Bforward_ON | N/A | 240min | 是 | 否
|  | 49 | 3#配料振筛机 |  | 是 | 否 | [5 empty] | 停止：SFBMix/plcSFBMix/dbIngredientBagDump/IngredientBagDump3/MTR_IngredientScreen.bPB_EN_STOP 运行：SFBMix/plcSFBMix/dbIngredientBagDump/IngredientBagDump3/MTR_IngredientScreen.Bforward_ON | N/A | 240min | 是 | 否
|  | 50 | 4#配料振筛机 |  | 是 | 否 | [5 empty] | 停止：SFBMix/plcSFBMix/dbIngredientBagDump/IngredientBagDump4/MTR_IngredientScreen.bPB_EN_STOP 运行：SFBMix/plcSFBMix/dbIngredientBagDump/IngredientBagDump4/MTR_IngredientScreen.Bforward_ON | N/A | 240min | 是 | 否
|  | 51 | 5#配料振筛机 |  | 是 | 否 | [5 empty] | 停止：SFBMix/plcSFBMix/dbIngredientBagDump/IngredientBagDump5/MTR_IngredientScreen.bPB_EN_STOP 运行：SFBMix/plcSFBMix/dbIngredientBagDump/IngredientBagDump5/MTR_IngredientScreen.Bforward_ON | N/A | 240min | 是 | 否
|  | 52 | 半自动香精系统 |  | 是 | 否 | [5 empty] | 停机：Ingredients_Yonghe/plc_Ingredients/dbHMI/CMixFlavors/Flavor1/CYL_SupplyPump.bHOME_ON 开机：Ingredients_Yonghe/plc_Ingredients/dbHMI/CMixFlavors/Flavor1/CYL_SupplyPump.bWORK_ON | N/A | 240min | 是 | 否
|  | 53 | 1# Mixer |  | 是 | 否 | 夹套水温度 | ℃ | 50-60 | 50-60 | ua:KEPWareProd2\\[KEPServerEX]SFBMix/plcSFBMix/dbM1_Mixer/Variables.rJWSupplyTemp_Act | 开机：SFBMix/plcSFBMix/dbM1_Mixer/VFD_Agitator.BFORWARD_ON 停机：SFBMix/plcSFBMix/dbM1_Mixer/VFD_Agitator.bPB_EN_STOP | 2.5H | 240min | 否 | 否
|  | 54 | 2# Mixer |  | 是 | 否 | 夹套水温度 | ℃ | 50-60 | 50-60 | ua:KEPWareProd2\\[KEPServerEX]SFBMix/plcSFBMix/dbM2_Mixer/Variables.rJWSupplyTemp_Act | 开机：SFBMix/plcSFBMix/dbM2_Mixer/VFD_Agitator.BFORWARD_ON 停机：SFBMix/plcSFBMix/dbM2_Mixer/VFD_Agitator.bPB_EN_STOP | 2.5H | 240min | 否 | 否
|  | 55 | 3# Mixer |  | 是 | 否 | 夹套水温度 | ℃ | 50-60 | 50-60 | ua:KEPWareProd2\\[KEPServerEX]SFBMix/plcSFBMix/dbM3_Mixer/Variables.rJWSupplyTemp_Act | 开机：SFBMix/plcSFBMix/dbM3_Mixer/VFD_Agitator.BFORWARD_ON 停机：SFBMix/plcSFBMix/dbM3_Mixer/VFD_Agitator.bPB_EN_STOP | 2.5H | 240min | 否 | 否
|  | 56 | 4# Mixer |  | 是 | 否 | 夹套水温度 | ℃ | 50-60 | 50-60 | ua:KEPWareProd2\\[KEPServerEX]SFBMix/plcSFBMix/dbM4_Mixer/Variables.rJWSupplyTemp_Act | 开机：SFBMix/plcSFBMix/dbM4_Mixer/VFD_Agitator.BFORWARD_ON 停机：SFBMix/plcSFBMix/dbM4_Mixer/VFD_Agitator.bPB_EN_STOP | 2.5H | 240min | 否 | 否
| 切片 | 57 | 挤压机 |  | 是 | 否 | [5 empty] | 运行：SFBMix/plcSFBMix/dbAdditionalParameter/StateFromSheeting.bMachineRunning 停止：{{ua:KEPWareProd2\\[KEPServerEX]SFBMix/plcSFBMix/dbAdditionalParameter/StateFromSheeting.iStopTime}}>600 | N/A | 240min | 是 | 否
|  | 58 | 切片机 |  | 是 | 否 | [6 empty] | N/A | 240min | 是 | 否
|  | 59 | 切片冷辊 |  | 是 |  | 1#冷辊入口温度 | ℃ | 有糖8-12 无糖15-18 | 10， 15 | dbHMI.Cooling.Variables.rDrum1OutletTemp |  | 2.5H | 240min | 否 | 否
[5 empty] | 是 | 否 | 2#冷辊入口温度 | ℃ | 有糖8-12 无糖15-18 | 10， 15 | dbHMI.Cooling.Variables.rDrum2InletTemp |  | 2.5H |  | 否 | 否
|  | 60 | 叠板机 |  | 是 | 否 | [6 empty] | N/A | 240min | 是 | 否
|  | 61 | 立体库 | 德迈科 | 是 | 否 | [6 empty] | N/A | N/A | 否 | 是
| 边料系统 | 62 | 边料机 |  | 是 | 否 | [5 empty] | 运行：SFBMix/plcSFBMix/dbAdditionalParameter/StateFromSheeting.bMachineRunning 停止：{{ua:KEPWareProd2\\[KEPServerEX]SFBMix/plcSFBMix/dbAdditionalParameter/StateFromSheeting.iStopTime}}>600 | N/A | 240min | 是 | 否
|  | 63 | 1#MD机 |  | 是 | 否 | [6 empty] | N/A | 240min | 是 | 否
|  | 64 | 2#MD机 |  | 是 | 否 | [6 empty] | N/A | 240min | 是 | 否
|  | 65 | 3#MD机 |  | 是 | 否 | [6 empty] | N/A | 240min | 是 | 否
Gum Pakaging | 小包装 | 66 | OTC小包装机*1# |  | 否 | 否 | 树脂温度 | ℃ | 270 |  |  |  | 3H | 240min | 是 | 否
|  | 67 | OTC小包装机*2# |  | 否 | 否 | 树脂温度 | ℃ | 270 |  |  |  | 3H | 240min | 是 | 否
|  | 68 | OTC小包装机*3# |  | 否 | 否 | 树脂温度 | ℃ | 270 |  |  |  | 3H | 240min | 是 | 否
|  | 69 | OTC小包装机*4# |  | 否 | 否 | 树脂温度 | ℃ | 270 |  |  |  | 3H | 240min | 是 | 否
|  | 70 | OTC小包装机*5# |  | 否 | 否 | 树脂温度 | ℃ | 270 |  |  |  | 3H | 240min | 是 | 否
|  | 71 | OTC小包装机*6# |  | 否 | 否 | 树脂温度 | ℃ | 270 |  |  |  | 3H | 240min | 是 | 否
|  | 72 | OTC小包装机*7# |  | 否 | 否 | 树脂温度 | ℃ | 270 |  |  |  | 3H | 240min | 是 | 否
|  | 73 | OTC小包装机*8# |  | 否 | 否 | 树脂温度 | ℃ | 270 |  |  |  | 3H | 240min | 是 | 否
|  | 74 | OTC小包装机*9# |  | 否 | 否 | 树脂温度 | ℃ | 270 |  |  |  | 3H | 240min | 是 | 否
|  | 75 | OTC小包装机*10# |  | 否 | 否 | 树脂温度 | ℃ | 270 |  |  |  | 3H | 240min | 是 | 否
|  | 76 | OTC小包装机*11# |  | 否 | 否 | 树脂温度 | ℃ | 270 |  |  |  | 3H | 240min | 是 | 否
|  | 77 | OTC小包装机*12# |  | 否 | 否 | 树脂温度 | ℃ | 270 |  |  |  | 3H | 240min | 是 | 否
|  | 78 | SLP小包装机*1# |  | 否 | 否 | 热熔胶温度 | ℃ | 130 |  |  |  | 1H | 240min | 是 | 否
|  | 79 | SLP小包装机*2# |  | 否 | 否 | 热熔胶温度 | ℃ | 130 |  |  |  | 1H | 240min | 是 | 否
|  | 80 | SLP小包装机*3# |  | 否 | 否 | 热熔胶温度 | ℃ | 130 |  |  |  | 1H | 240min | 是 | 否
|  | 81 | SLP小包装机*4# |  | 否 | 否 | 热熔胶温度 | ℃ | 130 |  |  |  | 1H | 240min | 是 | 否
|  | 82 | SLP小包装机*5# |  | 否 | 否 | 热熔胶温度 | ℃ | 130 |  |  |  | 1H | 240min | 是 | 否
|  | 83 | SLP小包装机*6# |  | 否 | 否 | 热熔胶温度 | ℃ | 130 |  |  |  | 1H | 240min | 是 | 否
|  | 84 | SLP小包装机*7# |  | 否 | 否 | 热熔胶温度 | ℃ | 130 |  |  |  | 1H | 240min | 是 | 否
|  | 85 | SLP小包装机*8# |  | 否 | 否 | 热熔胶温度 | ℃ | 130 |  |  |  | 1H | 240min | 是 | 否
|  | 86 | SLP小包装机*9# |  | 否 | 否 | 热熔胶温度 | ℃ | 130 |  |  |  | 1H | 240min | 是 | 否
|  | 87 | SLP小包装机*10# |  | 否 | 否 | 热熔胶温度 | ℃ | 130 |  |  |  | 1H | 240min | 是 | 否
| 大包装 | 88 | 堆叠机*1# |  | 否 | 否 | [6 empty] | N/A | 240min | 是 | 否
|  | 89 | 堆叠机*2# |  | 否 | 否 | [6 empty] | N/A | 240min | 是 | 否
|  | 90 | 堆叠机*3# |  | 否 | 否 | [6 empty] | N/A | 240min | 是 | 否
|  | 91 | 堆叠机*4# |  | 否 | 否 | [6 empty] | N/A | 240min | 是 | 否
|  | 92 | 包膜机3705 |  | 否 | 否 | [6 empty] | N/A | 240min | 是 | 否
|  | 93 | 包膜机3701 |  | 否 | 否 | [6 empty] | N/A | 240min | 是 | 否
|  | 94 | CP28 |  | 否 | 否 | [6 empty] | N/A | 240min | 是 | 否
|  | 95 | X光机*1# |  | 否 | 否 | [6 empty] | N/A | 240min | 是 | 否
|  | 96 | X光机*2# |  | 否 | 否 | [6 empty] | N/A | 240min | 是 | 否
|  | 97 | X光机*3# |  | 否 | 否 | [6 empty] | N/A | 240min | 是 | 否
|  | 98 | X光机*4# |  | 否 | 否 | [6 empty] | N/A | 240min | 是 | 否
|  | 99 | X光机*5# |  | 否 | 否 | [6 empty] | N/A | 240min | 是 | 否
|  | 100 | 动态秤*1# |  | 否 | 否 | [6 empty] | N/A | 240min | 是 | 否
|  | 101 | 动态秤*2# |  | 否 | 否 | [6 empty] | N/A | 240min | 是 | 否
|  | 102 | 动态秤*3# |  | 否 | 否 | [6 empty] | N/A | 240min | 是 | 否
|  | 103 | 动态秤*4# |  | 否 | 否 | [6 empty] | N/A | 240min | 是 | 否
|  | 104 | 动态秤*5# |  | 否 | 否 | [6 empty] | N/A | 240min | 是 | 否
|  | 105 | 动态秤*6# |  | 否 | 否 | [6 empty] | N/A | 240min | 是 | 否
|  | 106 | 动态秤*7# |  | 否 | 否 | [6 empty] | N/A | 240min | 是 | 否
|  | 107 | 动态秤*8# |  | 否 | 否 | [6 empty] | N/A | 240min | 是 | 否
|  | 108 | 动态秤*9# |  | 否 | 否 | [6 empty] | N/A | 240min | 是 | 否
|  | 109 | 动态秤*10# |  | 否 | 否 | [6 empty] | N/A | 240min | 是 | 否
Note on H2: [Threaded comment] Your version of Excel allows you to read this threaded comment; however, any edits to it will get removed if the file is opened in a newer version of Excel. Learn more: https://go.microsoft.com/fwlink/?linkid=870924 Comment: 未纳入趋势
Note on H3: [Threaded comment] Your version of Excel allows you to read this threaded comment; however, any edits to it will get removed if the file is opened in a newer version of Excel. Learn more: https://go.microsoft.com/fwlink/?linkid=870924 Comment: SCADA显示的是相对湿度
Note on H5: [Threaded comment] Your version of Excel allows you to read this threaded comment; however, any edits to it will get removed if the file is opened in a newer version of Excel. Learn more: https://go.microsoft.com/fwlink/?linkid=870924 Comment: 该参数无PLC点位
Note on D7: [Threaded comment] Your version of Excel allows you to read this threaded comment; however, any edits to it will get removed if the file is opened in a newer version of Excel. Learn more: https://go.microsoft.com/fwlink/?linkid=870924 Comment: 这两个除尘塔是否是单独存在的
Note on D46: [Threaded comment] Your version of Excel allows you to read this threaded comment; however, any edits to it will get removed if the file is opened in a newer version of Excel. Learn more: https://go.microsoft.com/fwlink/?linkid=870924 Comment: SCADA找不到NCS大罐和MCS日罐
Note on D48: [Threaded comment] Your version of Excel allows you to read this threaded comment; however, any edits to it will get removed if the file is opened in a newer version of Excel. Learn more: https://go.microsoft.com/fwlink/?linkid=870924 Comment: SCADA找不到NCS大罐和MCS日罐
Note on D50: [Threaded comment] Your version of Excel allows you to read this threaded comment; however, any edits to it will get removed if the file is opened in a newer version of Excel. Learn more: https://go.microsoft.com/fwlink/?linkid=870924 Comment: 夹套水常开
Note on O50: [Threaded comment] Your version of Excel allows you to read this threaded comment; however, any edits to it will get removed if the file is opened in a newer version of Excel. Learn more: https://go.microsoft.com/fwlink/?linkid=870924 Comment: 夹套水常开
Note on H51: [Threaded comment] Your version of Excel allows you to read this threaded comment; however, any edits to it will get removed if the file is opened in a newer version of Excel. Learn more: https://go.microsoft.com/fwlink/?linkid=870924 Comment: SCADA未采集该点位数据
Note on D52: [Threaded comment] Your version of Excel allows you to read this threaded comment; however, any edits to it will get removed if the file is opened in a newer version of Excel. Learn more: https://go.microsoft.com/fwlink/?linkid=870924 Comment: 85度
Note on O52: [Threaded comment] Your version of Excel allows you to read this threaded comment; however, any edits to it will get removed if the file is opened in a newer version of Excel. Learn more: https://go.microsoft.com/fwlink/?linkid=870924 Comment: 85度
Note on N63: [Threaded comment] Your version of Excel allows you to read this threaded comment; however, any edits to it will get removed if the file is opened in a newer version of Excel. Learn more: https://go.microsoft.com/fwlink/?linkid=870924 Comment: 挤出机和切片机是否需要提前开机
Note on D64: [Threaded comment] Your version of Excel allows you to read this threaded comment; however, any edits to it will get removed if the file is opened in a newer version of Excel. Learn more: https://go.microsoft.com/fwlink/?linkid=870924 Comment: 空转试机
Note on O64: [Threaded comment] Your version of Excel allows you to read this threaded comment; however, any edits to it will get removed if the file is opened in a newer version of Excel. Learn more: https://go.microsoft.com/fwlink/?linkid=870924 Comment: 空转试机
Note on H65: Tang, Mohe: 装在管路上
Note on H66: Tang, Mohe: 装在管路上

## GUMLine-设备清单0809
序号 | 功能位置代号 | 功能位置 | 设备编号 | 设备名称
1 | MP-YNG-GUM | 口香糖车间
2 | MP-YNG-GUM-ACS | 口香糖辅助系统
3 | MP-YNG-GUM-ACS-DDS | 口香糖辅助系统除尘系统 | 40049056 | 1号Herding除尘塔
4 |  |  | 40049057 | 1号Donaldson除尘塔
5 |  |  | 40052020 | SHT集尘塔泄爆膜开关检测
6 |  |  | 40052021 | SHT集尘塔隔爆阀开关检测
7 |  |  | 40049058 | 2号Donaldson除尘塔
8 |  |  | 40052011 | mixer集尘塔泄爆膜开关检测
9 |  |  | 40052012 | mixer集尘塔隔爆阀开关检测
10 |  |  | 40052013 | mixer集尘塔破袋传感器检测
11 |  |  | 40049059 | 3号Donaldson除尘塔
12 |  |  | 40052014 | 边料房集尘塔泄爆膜开关检测
13 |  |  | 40052015 | 边料房集尘塔隔爆阀开关检测
14 |  |  | 40052016 | 边料房集尘塔破袋传感器检测
15 | MP-YNG-GUM-ACS-MUN | 口香糖辅助系统除湿系统 | 40049060 | 1号Munter-冷辊
16 |  |  | 40049061 | 2号Munter
17 | MP-YNG-GUM-BAT | 口香糖配料系统
18 | MP-YNG-GUM-BAT-FLS | 口香糖配料系统香精系统 | 40049107 | 1号香精站
19 |  |  | 40049108 | 2号香精站
20 |  |  | 40049109 | 3号香精站
21 |  |  | 40049110 | 4号香精站
22 |  |  | 40049641 | 5号香精站
23 |  |  | 40049642 | 6号香精站
24 |  |  | 40049643 | 8号香精站
25 | MP-YNG-GUM-BAT-GBS | 口香糖配料系统胶基系统 | 40049062 | 1号胶基卸料站
26 |  |  | 40049063 | 2号胶基卸料站
27 |  |  | 40049064 | 1号胶基缓存罐
28 |  |  | 40049065 | 2号胶基缓存罐
29 |  |  | 40049066 | 1号胶基称重罐
30 |  |  | 40049067 | 1号胶基储存罐
31 |  |  | 40049068 | 2号胶基储存罐
32 |  |  | 40049069 | 3号胶基储存罐
33 |  |  | 40049070 | 4号胶基储存罐
34 |  |  | 40049635 | 1号胶基葫芦吊
35 |  |  | 40049636 | 2号胶基葫芦吊
36 |  |  | 40049644 | 胶基回收罐
37 | MP-YNG-GUM-BAT-GBS-DLS | 口香糖配料系统胶基系统风送系统 | 40049071 | 胶基风送负压风机
38 | MP-YNG-GUM-BAT-GLS | 口香糖配料系统甘油系统 | 40049111 | 甘油卸料泵
39 |  |  | 40049112 | 甘油罐
40 |  |  | 40052491 | 甘油室外卸料泵
41 |  |  | 40052492 | 甘油室外输送转子泵
42 | MP-YNG-GUM-BAT-GLU | 口香糖车间葡萄糖系统 | 40049637 | 葡萄糖日料罐
43 |  |  | 40049638 | 葡萄糖日料罐转子泵
44 | MP-YNG-GUM-BAT-MIS | 口香糖配料系统小配料系统 | 40049102 | 1号小配料振筛机
45 |  |  | 40049103 | 2号小配料振筛机
46 |  |  | 40049104 | 3号小配料振筛机
47 |  |  | 40049105 | 4号小配料振筛机
48 |  |  | 40049106 | 5号小配料振筛机
49 |  |  | 40052490 | 小配料公用设备
50 | MP-YNG-GUM-BAT-NCS | 口香糖配料系统NCS系统 | 40049500 | NCS卸料站
51 |  |  | 40049501 | NCS一号储罐
52 |  |  | 40049502 | NCS二号储罐
53 |  |  | 40049503 | NCS日料罐
54 | MP-YNG-GUM-BAT-NOB | 口香糖车间诺比油卡系统 | 40049639 | nobee oil罐
55 |  |  | 40049640 | nobee oil罐转子泵
56 | MP-YNG-GUM-BAT-PDS | 口香糖配料系统表面粉系统 | 40049093 | 1号甘露醇卸料站
57 |  |  | 40049094 | 1号甘露醇狼牙棒
58 |  |  | 40049095 | 1号滑石粉振筛机
59 |  |  | 40049096 | 1号滑石粉失重秤
60 |  |  | 40049097 | 1号滑石粉储罐
61 |  |  | 40049098 | 2号甘露醇失重秤
62 |  |  | 40049099 | 1号表面粉搅拌罐
63 |  |  | 40049100 | 1号表面粉缓存罐
64 |  |  | 40049101 | 1号表面粉旋转过筛机
65 |  |  | 40054735 | 表面粉旋转筛网振动传感器
66 |  |  | 40054738 | 表面粉旋转筛网温度传感器
67 |  |  | 40049634 | 甘露醇葫芦吊
68 | MP-YNG-GUM-BAT-SBS | 口香糖配料系统山梨醇系统 | 40049085 | 1号山梨醇卸料站
69 |  |  | 40049086 | 1号山梨醇缓存罐
70 |  |  | 40049087 | 1号山梨醇输送罐
71 |  |  | 40049088 | 1号山梨醇旋转过筛机
72 |  |  | 40054733 | 山梨醇旋转筛网振动传感器
73 |  |  | 40054736 | 山梨醇旋转筛网温度传感器
74 |  |  | 40049089 | 1号山梨醇储存罐
75 |  |  | 40049090 | 2号山梨醇储存罐
76 |  |  | 40049091 | 3号山梨醇储存罐
77 |  |  | 40049092 | 4号山梨醇储存罐
78 |  |  | 40049633 | 山梨醇葫芦吊
79 | MP-YNG-GUM-BAT-SBS-DLS | 口香糖配料系统山梨醇系统风送系统
80 | MP-YNG-GUM-BAT-SUG | 口香糖车间砂糖系统 | 40049626 | 1号砂糖罐
81 |  |  | 40049627 | 2号砂糖罐
82 |  |  | 40049628 | 3号砂糖罐
83 |  |  | 40049629 | 4号砂糖罐
84 | MP-YNG-GUM-BAT-XYS | 口香糖配料系统木糖醇系统 | 40047949 | 薄荷脑溶解罐
85 |  |  | 40049072 | 1号木糖醇卸料站
86 |  |  | 40049073 | 1号木糖醇缓存罐
87 |  |  | 40052006 | 木糖醇缓存罐隔爆阀开关检测
88 |  |  | 40052007 | 木糖醇缓存罐泄爆膜开关检测
89 |  |  | 40049074 | 1号木糖醇旋转过筛机
90 |  |  | 40054734 | 木糖醇旋转筛网振动传感器
91 |  |  | 40054737 | 木糖醇旋转筛网温度传感器
92 |  |  | 40049075 | 1号木糖醇磨糖机
93 |  |  | 40053263 | 木糠醇磨糖机振动传感器
94 |  |  | 40049076 | 1号木糖醇接收罐
95 |  |  | 40049077 | 1号木糖醇回收罐
96 |  |  | 40052008 | 木糖醇回收罐泄爆膜开关检测
97 |  |  | 40052009 | 木糖醇回收罐隔爆阀开关检测
98 |  |  | 40052010 | 木糖醇回收罐破袋传感器检测
99 |  |  | 40049078 | 1号木糖醇搅拌罐
100 |  |  | 40049079 | 1号木糖醇旋转磁铁
101 |  |  | 40049080 | 1号木糖醇储存罐
102 |  |  | 40049081 | 2号木糖醇储存罐
103 |  |  | 40049082 | 3号木糖醇储存罐
104 |  |  | 40049083 | 4号木糖醇储存罐
105 |  |  | 40049630 | 电梯
106 |  |  | 40049631 | 升降平台
107 |  |  | 40049632 | 木糖醇葫芦吊
108 | MP-YNG-GUM-BAT-XYS-DLS | 口香糖配料系统木糖醇系统风送系统 | 40049084 | 木糖醇风送负压风机
109 | MP-YNG-GUM-POT | 口香糖大包装-五条包 | 40049331 | 2号PRB堆叠器
110 |  |  | 40051617 | 2号PRB堆叠器电柜
111 |  |  | 40051620 | 2号PRB堆叠器电气部件
112 |  |  | 40049332 | 1号3705包膜机
113 |  |  | 40051616 | 1号3705包膜机电柜
114 |  |  | 40051619 | 1号3705包膜机电气部件
115 |  |  | 40049333 | 2号X光机
116 |  |  | 40049334 | 2号CP28
117 |  |  | 40049601 | 4号包膜机
118 |  |  | 40051598 | 4号包膜机电柜
119 |  |  | 40051600 | 4号包膜机电气部件
120 |  |  | 40049602 | 4号PRB
121 |  |  | 40049686 | 4号PRB电机
122 |  |  | 40051599 | 4号PRB电柜
123 |  |  | 40051601 | 4号PRB电气部件
124 |  |  | 40049603 | 4号激光打码机
125 |  |  | 40049604 | 4号返包机
126 |  |  | 40049605 | 4号X光机
127 |  |  | 40049606 | 4号检重称
128 |  |  | 40049607 | 4号CP28
129 |  |  | 40049608 | 4号大包检重称
130 |  |  | 40049609 | 4号吸包机
131 |  |  | 40049685 | 4号包膜机
132 |  |  | 40051380 | 离线X光机
133 |  |  | 40051597 | 4号梅特勒XS2动态称
134 |  |  | 40051615 | OTC#2中包装梅特勒XS2动态称
135 |  |  | 40051618 | OTC#2中包装多米诺A320激光打码机
136 | MP-YNG-GUM-POT-2BO | OTC2#大包装 | 40051626 | OTC#2大包装梅特勒CK10动态称
137 |  |  | 40051627 | OTC#2大包装装箱机控制电柜
138 | MP-YNG-GUM-POT-4BO | OTC4#大包装 | 40051607 | 4号大箱梅特勒XE动态称
139 |  |  | 40051608 | OTC#4大包装装箱机控制电柜
140 |  |  | 40051609 | 装箱控制系统
141 | MP-YNG-GUM-POT-DLS | 口香糖大包装-五条包输送系统
142 | MP-YNG-GUM-POT-DLS-OTC | 口香糖大包装-五条包输送系统2#OTC线 | 40049335 | 5#过渡皮带
143 |  |  | 40049344 | 1#输送链板
144 |  |  | 40049345 | 2#输送链板
145 |  |  | 40049346 | 3#输送链板
146 |  |  | 40049347 | 4#输送链板
147 |  |  | 40049351 | 1#输送链板
148 |  |  | 40049352 | 2#输送链板
149 |  |  | 40049353 | 3#输送链板
150 |  |  | 40049355 | 5#过渡皮带
151 |  |  | 40049504 | OTC康言输送系统电柜
152 | MP-YNG-GUM-PRO | 口香糖前端制造
153 | MP-YNG-GUM-PRO-BAT-E2F | 口香糖二楼配料区域电气控制系统 | 40051443 | 1#NCS下料阀加热模温机
154 |  |  | 40051444 | 2#NCS下料阀加热模温机
155 |  |  | 40051445 | NCS配料64ECP202电柜
156 |  |  | 40051446 | NCS配料64ECP201电柜
157 |  |  | 40051447 | 搅拌41EMCE24Mixer4变频控制柜
158 |  |  | 40051448 | 搅拌41EMCE23Mixer3变频控制柜
159 |  |  | 40051449 | 搅拌41EMCE22Mixer2变频控制柜
160 |  |  | 40051450 | 搅拌41EMCE21Mixer1变频控制柜
161 |  |  | 40051451 | 表面粉配料27ECPE24电柜
162 |  |  | 40051452 | 木糖醇配料27EMCE22电柜
163 |  |  | 40051453 | 糖粉配料27ECPE32电柜
164 |  |  | 40051454 | 表面粉配料27ECPE23电柜
165 |  |  | 40051455 | Mixer搅拌27ECPE21电柜/IO柜
166 |  |  | 40051456 | Mixer搅拌27ECPE22电柜/IO柜
167 |  |  | 40051457 | 边料皮带边料金检机
168 | MP-YNG-GUM-PRO-BAT-E3F | 口香糖三楼配料区域电气控制系统 | 40051428 | Mixer集尘器隔爆阀传感器、阀门
169 |  |  | 40051429 | SHT集尘器隔爆阀传感器、阀门
170 |  |  | 40051430 | 木糖醇卸料架81ECPE32电柜
171 |  |  | 40051431 | 甘露醇卸料架78ECPE32电柜
172 |  |  | 40051432 | 山梨醇卸料架64ECPE31电柜
173 |  |  | 40051433 | 006基料卸料架61ECPE34电柜
174 |  |  | 40051434 | 004基料卸料架61ECPE33电柜
175 |  |  | 40051435 | 表面粉配料27ECPE31电柜
176 |  |  | 40052017 | 小包装集尘塔泄爆膜开关检测
177 |  |  | 40052018 | 小包装集尘塔隔爆阀开关检测
178 |  |  | 40052019 | 小包装集尘塔破袋传感器检测
179 | MP-YNG-GUM-PRO-BAT-NCS | 口香糖配料系统NCS系统 | 40051646 | NCS泵房电柜
180 |  |  | 40051647 | NCS泵房阀岛箱
181 | MP-YNG-GUM-PRO-BAT-TF | 口香糖管廊区域 | 40051436 | NCS远程IO电柜
182 |  |  | 40051437 | 葡萄糖管道保温电柜
183 |  |  | 40051438 | NCS 电加热控制柜
184 | MP-YNG-GUM-PRO-EXT | 口香糖前端制造挤压 | 40049122 | 1号博士挤压机
185 |  |  | 40049123 | 1号Bonnot边料挤压机
186 |  |  | 40049508 | 口香糖前端制造电柜
187 |  |  | 40051381 | 挤压机螺杆电机
188 |  |  | 40051382 | 挤压机夹套水加热系统
189 | MP-YNG-GUM-PRO-KAD | 口香糖前端制造储存系统 | 40049152 | 1号Kardex立体库
190 |  |  | 40049153 | 叠板机
191 |  |  | 40049154 | 拆板机
192 |  |  | 40051390 | 立体库主电柜
193 |  |  | 40051391 | 立体库入库轿厢电柜
194 |  |  | 40051392 | 立体库入库轿厢
195 |  |  | 40051393 | 立体库货架及输送检测电眼
196 |  |  | 40051394 | 立体库副电柜
197 |  |  | 40051395 | 立体库出库轿厢电柜
198 |  |  | 40051396 | 立体库出库轿厢
199 |  |  | 40051397 | 立体库Tripkey安全门锁
200 |  |  | 40051398 | 立体库MCP电柜
201 |  |  | 40051399 | 立体库MCP02电柜
202 |  |  | 40051400 | 立体库MCP01电柜
203 |  |  | 40053145 | 4#AGV小车
204 |  |  | 40053146 | 5#AGV小车
205 |  |  | 40053147 | 6#AGV小车
206 |  |  | 40053148 | 7#AGV小车
207 |  |  | 40053149 | 8#AGV小车
208 |  |  | 40053150 | 9#AGV小车
209 |  |  | 40053151 | 10#AGV小车
210 |  |  | 40053152 | 11#AGV小车
211 | MP-YNG-GUM-PRO-MIX | 口香糖前端制造混合 | 40049113 | 1号混合机
212 |  |  | 40049114 | 2号混合机
213 |  |  | 40049115 | 3号混合机
214 |  |  | 40049116 | 4号混合机
215 |  |  | 40051401 | 1#Mixer模温机
216 |  |  | 40051402 | 2#Mixer模温机
217 |  |  | 40051403 | 3#Mixer模温机
218 |  |  | 40051404 | 4#Mixer模温机
219 |  |  | 40051405 | 1#Mixer搅拌电机
220 |  |  | 40051406 | 2#Mixer搅拌电机
221 |  |  | 40051407 | 3#Mixer搅拌电机
222 |  |  | 40051408 | 4#Mixer搅拌电机
223 |  |  | 40051409 | Mixer-41ECPE14控制柜
224 |  |  | 40051410 | Mixer-41ECPE13控制柜
225 |  |  | 40051411 | Mixer-41ECPE12控制柜
226 |  |  | 40051412 | Mixer-41ECPE11控制柜
227 |  |  | 40051413 | Mixer-27ECPE11控制柜
228 | MP-YNG-GUM-PRO-MIX-DLS | 口香糖前端制造混合输送系统 | 40049117 | 1#Mixer输送带
229 |  |  | 40049118 | 2#Mixer输送带
230 |  |  | 40049119 | 3#Mixer输送带
231 |  |  | 40049120 | 4#Mixer输送带
232 |  |  | 40049121 | 5#Mixer输送带
233 | MP-YNG-GUM-PRO-SFA | 口香糖前端制造安全装置 | 40051414 | 包装集尘器泄爆膜检测传感器
234 |  |  | 40051415 | Mixer集尘器泄爆膜检测传感器
235 |  |  | 40051416 | SHT集尘器泄爆膜检测传感器
236 |  |  | 40051417 | 木糖醇回收罐泄爆膜检测传感器
237 |  |  | 40051418 | SHT集尘器破袋检测破袋传感器
238 |  |  | 40051419 | Xylitol回收罐破袋检测破袋传感器
239 |  |  | 40051420 | 胶基#1集尘器破袋检测破袋传感器
240 |  |  | 40051421 | 胶基#2集尘器破袋检测破袋传感器
241 |  |  | 40051422 | Sorbitol集尘器破袋检测破袋传感器
242 |  |  | 40051423 | Xylitol集尘器破袋检测破袋传感器
243 |  |  | 40051424 | Manitol集尘器破袋检测破袋传感器
244 |  |  | 40051425 | Mixer集尘器破袋检测破袋传感器
245 |  |  | 40051426 | 包装集尘器破袋检测破袋传感器
246 |  |  | 40051427 | 包装集尘器隔爆阀检测传感器
247 |  |  | 40051439 | Sorbitol#1罐破袋检测破袋传感器
248 |  |  | 40051440 | Sorbitol#2罐破袋检测破袋传感器
249 |  |  | 40051441 | Sorbitol#3罐破袋检测破袋传感器
250 |  |  | 40051442 | Sorbitol#4罐破袋检测破袋传感器
251 | MP-YNG-GUM-PRO-SHT | 口香糖前端制造切片 | 40049124 | 1号压片机
252 |  |  | 40049125 | 1号Webex冷鼓
253 |  |  | 40049126 | 1号Fortress金检机
254 |  |  | 40049127 | 2号Fortress金检机
255 |  |  | 40049128 | 1号切片机
256 |  |  | 40049129 | 1号切片机砍刀
257 |  |  | 40049130 | 1号切片机圆刀
258 |  |  | 40049131 | 1号切片机横刀
259 |  |  | 40049132 | 1号切片机边料切刀
260 |  |  | 40049133 | 表面粉撒粉机
261 |  |  | 40049134 | GEA热交换系统
262 |  |  | 40049498 | 3Fortress金检机
263 |  |  | 40049499 | 4Fortress金检机
264 |  |  | 40049507 | 口香糖前端切片电柜
265 |  |  | 40051383 | CP6控制柜
266 |  |  | 40051384 | CP4控制柜
267 |  |  | 40051385 | CP3控制柜
268 |  |  | 40051386 | CP2控制柜
269 |  |  | 40051387 | CP1/CP15控制柜
270 |  |  | 40051388 | 2#离线金检机
271 |  |  | 40051389 | 1#离线金检机
272 |  |  | 40051978 | 口香糖升降平台Trapped Key
273 |  |  | 40052047 | 切片区域离线2#线金检机（MD机-0059）
274 |  |  | 40052048 | 4号Fortress金检机
275 | MP-YNG-GUM-PRO-SHT-DLS | 口香糖前端制造切片输送系统 | 40049135 | 上表面粉皮带
276 |  |  | 40049136 | 下表面粉皮带
277 |  |  | 40049137 | MD1皮带
278 |  |  | 40049138 | 糖扫皮带
279 |  |  | 40049139 | 表面粉回收皮带
280 |  |  | 40049140 | 1#冷辊皮带
281 |  |  | 40049141 | 2#冷辊皮带
282 |  |  | 40049142 | MD2皮带
283 |  |  | 40049143 | 剔除皮带
284 |  |  | 40049144 | 下板皮带
285 |  |  | 40049145 | 砍刀回收皮带
286 |  |  | 40049146 | 剔除回收皮带
287 |  |  | 40049147 | 冷胶回收汇总皮带
288 |  |  | 40049148 | Bonnot入口皮带
289 |  |  | 40049149 | 热胶回收皮带
290 |  |  | 40049150 | 边料爬坡皮带
291 |  |  | 40049151 | 边料高空皮带
292 |  |  | 40049496 | MD1皮带
293 |  |  | 40049497 | MD1皮带
294 | MP-YNG-GUM-PSP | 口香糖大包装-信封 | 40049336 | 1号PRB堆叠器
295 |  |  | 40051543 | 1号PRB堆叠器电柜
296 |  |  | 40051546 | 1号PRB堆叠器电气部件
297 |  |  | 40049337 | 3号PRB堆叠器
298 |  |  | 40051518 | 3号PRB堆叠器电柜
299 |  |  | 40051521 | 3号PRB堆叠器电气部件
300 |  |  | 40049338 | 1号3701包膜机
301 |  |  | 40051544 | 1号3701包膜机电柜
302 |  |  | 40051547 | 1号3701包膜机电气部件
303 |  |  | 40049339 | 2号3701包膜机
304 |  |  | 40051517 | 2号3701包膜机电柜
305 |  |  | 40051520 | 2号3701包膜机电气部件
306 |  |  | 40049340 | 1号X光机
307 |  |  | 40049341 | 3号X光机
308 |  |  | 40049342 | 1号CP28
309 |  |  | 40049343 | 3号CP28
310 |  |  | 40049610 | 1号装箱机CAM
311 |  |  | 40051519 | SLP#3中包装多米诺A320激光打码机
312 |  |  | 40051545 | SLP#1中包装多米诺A320激光打码机
313 | MP-YNG-GUM-PSP-1BS | 口香糖大包装大包装SLP1#线 | 40051557 | SLP#1大包装大箱梅特勒CK10动态称
314 |  |  | 40051558 | SLP#1大包装装箱机控制电柜
315 |  |  | 40051559 | SLP#1大包装装箱机电气部件
316 | MP-YNG-GUM-PSP-3BS | 口香糖大包装大包装SLP3#线 | 40051531 | 3号大箱梅特勒CK10动态称
317 |  |  | 40051532 | 装箱控制柜
318 |  |  | 40051533 | 装箱机电气部件
319 | MP-YNG-GUM-PSP-DLS | 口香糖大包装-信封输送系统
320 | MP-YNG-GUM-PSP-DLS-SM1 | 口香糖大包装-信封输送系统1#Slimpack线 | 40049348 | 5#激光打码皮带
321 |  |  | 40049349 | 6#过渡皮带
322 |  |  | 40049350 | 7#X光出口皮带
323 |  |  | 40049505 | 1#信封康言输送系统电柜
324 |  |  | 40049624 | 1#高空提升链板
325 |  |  | 40049625 | 4#高空下坡皮带
326 | MP-YNG-GUM-PSP-DLS-SM3 | 口香糖大包装-信封输送系统3#Slimpack线 | 40049354 | 4#激光打码皮带
327 |  |  | 40049356 | 6#X光出口皮带
328 |  |  | 40049357 | 7#检横胶皮带
329 |  |  | 40049506 | 3#信封康言输送系统电柜
330 | MP-YNG-GUM-PTP | 口香糖包装-15片装 | 40049562 | 15片装折胶台
331 |  |  | 40049563 | 15片装小包装机
332 |  |  | 40049564 | 15片装造盒机
333 |  |  | 40049565 | 15片装包膜机
334 |  |  | 40049566 | 15片装X光机
335 |  |  | 40049567 | 15片装输送带
336 |  |  | 40049647 | 15片装小包装机
337 |  |  | 40051569 | 15片装小包装机电柜
338 |  |  | 40051570 | 15片装包膜机电柜
339 |  |  | 40051571 | 15片装小包装机电气部件
340 |  |  | 40051572 | 15片装包膜机电气部件
341 | MP-YNG-GUM-REC | 口香糖边料系统 | 40049155 | 1号待拨糖理糖盘
342 |  |  | 40049156 | 1号倾倒站
343 |  |  | 40049157 | 2号倾倒站
344 |  |  | 40049158 | 1号旋转滚筒
345 |  |  | 40049159 | 1号淘析器
346 |  |  | 40049160 | 1号旋风分离器
347 |  |  | 40049161 | 边料金检机
348 |  |  | 40049162 | 撕分器
349 | MP-YNG-GUM-REC-DLS | 口香糖边料系统输送系统 | 40049163 | 1#提升齿带
350 |  |  | 40049164 | 2#提升齿带
351 |  |  | 40049165 | 转盘出口皮带
352 |  |  | 40049166 | 1#爬坡齿带
353 |  |  | 40049167 | 2#爬坡齿带
354 |  |  | 40049168 | 淘析器下方皮带
355 |  |  | 40049169 | 金检机皮带
356 |  |  | 40049170 | 金检机爬坡皮带
357 | MP-YNG-GUM-SS | 口香糖包装-单片装 | 40049568 | 1#单片机
358 |  |  | 40049569 | 2#单片机
359 |  |  | 40049570 | 单片机X光机
360 |  |  | 40049571 | 单片机输送带
361 |  |  | 40049572 | 1#单片机喷码机
362 |  |  | 40049573 | 2#单片机喷码机
363 |  |  | 40049574 | 单片机折胶台
364 |  |  | 40049652 | 1#单片机YAMATO
365 |  |  | 40049653 | 1#单片机袋装机
366 |  |  | 40049654 | 单片机袋装检重机
367 |  |  | 40049655 | 单片机封箱机
368 |  |  | 40049656 | 单片机箱检重机
369 |  |  | 40049657 | 单片机箱剔除机
370 |  |  | 40049658 | 单片机大包装输送带
371 |  |  | 40051458 | 1#单片机电柜
372 |  |  | 40051459 | 2#单片机电柜
373 |  |  | 40051460 | 1#单片机电气部件
374 |  |  | 40051461 | 2#单片机电气部件
375 |  |  | 40051462 | 单片小包装机X光机
376 | MP-YNG-GUM-WOT | 口香糖包装-五条包
377 | MP-YNG-GUM-WOT-L01 | 口香糖包装-五条包1号机 | 40049171 | 1号OTC折胶台
378 |  |  | 40049172 | 1号MSS5CL
379 |  |  | 40049173 | 1号MSS5CL裂胶机
380 |  |  | 40049174 | 1号MSS5CL铝箔纸刀架
381 |  |  | 40049175 | 1号MSS5CL五片纸刀架
382 |  |  | 40049176 | 1号MSS5CL快端
383 |  |  | 40049177 | 1号MSS5CL慢端
384 |  |  | 40049178 | 1号MSS5CL蜡池
385 |  |  | 40049179 | 1号MSS5CL机架传动
386 |  |  | 40049180 | 1号FTB569
387 |  |  | 40051628 | 1号OTC折胶台电柜
388 |  |  | 40051629 | 1号MSS5CL电柜
389 |  |  | 40051630 | 1号FTB569电柜
390 |  |  | 40051631 | 1号MSS5CL电气部件
391 |  |  | 40051632 | 1号FTB569电气部件
392 | MP-YNG-GUM-WOT-L02 | 口香糖包装-五条包2号机 | 40049181 | 2号OTC折胶台
393 |  |  | 40049182 | 2号MSS5CL
394 |  |  | 40049183 | 2号MSS5CL裂胶机
395 |  |  | 40049184 | 2号MSS5CL铝箔纸刀架
396 |  |  | 40049185 | 2号MSS5CL五片纸刀架
397 |  |  | 40049186 | 2号MSS5CL快端
398 |  |  | 40049187 | 2号MSS5CL慢端
399 |  |  | 40049188 | 2号MSS5CL蜡池
400 |  |  | 40049189 | 2号MSS5CL机架传动
401 |  |  | 40049190 | 2号FTB569
402 |  |  | 40051621 | 2号OTC折胶台电柜
403 |  |  | 40051622 | 2号MSS5CL电柜
404 |  |  | 40051623 | 2号FTB569电柜
405 |  |  | 40051624 | 2号MSS5CL电气部件
406 |  |  | 40051625 | 2号FTB569电气部件
407 | MP-YNG-GUM-WOT-L03 | 口香糖包装-五条包3号机 | 40049191 | 3号OTC折胶台
408 |  |  | 40049192 | 3号MSS5CL
409 |  |  | 40049193 | 3号MSS5CL裂胶机
410 |  |  | 40049194 | 3号MSS5CL铝箔纸刀架
411 |  |  | 40049195 | 3号MSS5CL五片纸刀架
412 |  |  | 40049196 | 3号MSS5CL快端
413 |  |  | 40049197 | 3号MSS5CL慢端
414 |  |  | 40049198 | 3号MSS5CL蜡池
415 |  |  | 40049199 | 3号MSS5CL机架传动
416 |  |  | 40049200 | 3号FTB569
417 |  |  | 40051610 | 3号OTC折胶台电柜
418 |  |  | 40051611 | 3号MSS5CL电柜
419 |  |  | 40051612 | 3号FTB569电柜
420 |  |  | 40051613 | 3号MSS5CL电气部件
421 |  |  | 40051614 | 3号FTB569电气部件
422 | MP-YNG-GUM-WOT-L04 | 口香糖包装-五条包4号机 | 40049201 | 4号OTC折胶台
423 |  |  | 40049202 | 4号MSS5CL
424 |  |  | 40049203 | 4号MSS5CL裂胶机
425 |  |  | 40049204 | 4号MSS5CL铝箔纸刀架
426 |  |  | 40049205 | 4号MSS5CL五片纸刀架
427 |  |  | 40049206 | 4号MSS5CL快端
428 |  |  | 40049207 | 4号MSS5CL慢端
429 |  |  | 40049208 | 4号MSS5CL蜡池
430 |  |  | 40049209 | 4号MSS5CL机架传动
431 |  |  | 40049210 | 4号FTB569
432 |  |  | 40051602 | 4号OTC折胶台电柜
433 |  |  | 40051603 | 4号MSS5CL电柜
434 |  |  | 40051604 | 4号FTB569电柜
435 |  |  | 40051605 | 4号MSS5CL电气部件
436 |  |  | 40051606 | 4号FTB569电气部件
437 | MP-YNG-GUM-WOT-L05 | 口香糖包装-五条包5号机 | 40049211 | 5号OTC折胶台
438 |  |  | 40049212 | 5号MSS5CL
439 |  |  | 40049213 | 5号MSS5CL裂胶机
440 |  |  | 40049214 | 5号MSS5CL铝箔纸刀架
441 |  |  | 40049215 | 5号MSS5CL五片纸刀架
442 |  |  | 40049216 | 5号MSS5CL快端
443 |  |  | 40049217 | 5号MSS5CL慢端
444 |  |  | 40049218 | 5号MSS5CL蜡池
445 |  |  | 40049219 | 5号MSS5CL机架传动
446 |  |  | 40049220 | 5号FTB569
447 |  |  | 40051592 | 5号OTC折胶台电柜
448 |  |  | 40051593 | 5号MSS5CL电柜
449 |  |  | 40051594 | 5号FTB569电柜
450 |  |  | 40051595 | 5号MSS5CL电气部件
451 |  |  | 40051596 | 5号FTB569电气部件
452 | MP-YNG-GUM-WOT-L06 | 口香糖包装-五条包6号机 | 40049221 | 6号OTC折胶台
453 |  |  | 40049222 | 6号MSS5CL
454 |  |  | 40049223 | 6号MSS5CL裂胶机
455 |  |  | 40049224 | 6号MSS5CL铝箔纸刀架
456 |  |  | 40049225 | 6号MSS5CL五片纸刀架
457 |  |  | 40049226 | 6号MSS5CL快端
458 |  |  | 40049227 | 6号MSS5CL慢端
459 |  |  | 40049228 | 6号MSS5CL蜡池
460 |  |  | 40049229 | 6号MSS5CL机架传动
461 |  |  | 40049230 | 6号FTB569
462 |  |  | 40051587 | 6号OTC折胶台电柜
463 |  |  | 40051588 | 6号MSS5CL电柜
464 |  |  | 40051589 | 6号FTB569电柜
465 |  |  | 40051590 | 6号MSS5CL电气部件
466 |  |  | 40051591 | 6号FTB569电气部件
467 | MP-YNG-GUM-WOT-L07 | 口香糖包装-五条包7号机 | 40049231 | 7号OTC折胶台
468 |  |  | 40049232 | 7号MSS5CL
469 |  |  | 40049233 | 7号MSS5CL裂胶机
470 |  |  | 40049234 | 7号MSS5CL铝箔纸刀架
471 |  |  | 40049235 | 7号MSS5CL五片纸刀架
472 |  |  | 40049236 | 7号MSS5CL快端
473 |  |  | 40049237 | 7号MSS5CL慢端
474 |  |  | 40049238 | 7号MSS5CL蜡池
475 |  |  | 40049239 | 7号MSS5CL机架传动
476 |  |  | 40049240 | 7号FTB569
477 |  |  | 40049575 | 7号OTC折胶台
478 |  |  | 40049581 | 7号MSS5CL
479 |  |  | 40049587 | 7#FTB569
480 |  |  | 40049659 | 7号OTC折胶台
481 |  |  | 40049665 | 7号MSS5CL
482 |  |  | 40049671 | 7#FTB569
483 |  |  | 40051582 | 7号OTC折胶台电柜
484 |  |  | 40051583 | 7号MSS5CL电柜
485 |  |  | 40051584 | 7号WKM电柜
486 |  |  | 40051585 | 7号MSS5CL电气部件
487 |  |  | 40051586 | 7号WKM电气部件
488 | MP-YNG-GUM-WOT-L08 | 口香糖包装-五条包8号机 | 40049241 | 8号OTC折胶台
489 |  |  | 40049242 | 8号MSS5CL
490 |  |  | 40049243 | 8号MSS5CL裂胶机
491 |  |  | 40049244 | 8号MSS5CL铝箔纸刀架
492 |  |  | 40049245 | 8号MSS5CL五片纸刀架
493 |  |  | 40049246 | 8号MSS5CL快端
494 |  |  | 40049247 | 8号MSS5CL慢端
495 |  |  | 40049248 | 8号MSS5CL蜡池
496 |  |  | 40049249 | 8号MSS5CL机架传动
497 |  |  | 40049250 | 8号FTB569
498 |  |  | 40049576 | 8号OTC折胶台
499 |  |  | 40049582 | 8号MSS6CL
500 |  |  | 40049588 | 8#FTB569
501 |  |  | 40049660 | 8号OTC折胶台
502 |  |  | 40049666 | 8号MSS6CL
503 |  |  | 40049672 | 8#FTB569
504 |  |  | 40051577 | 8号OTC折胶台电柜
505 |  |  | 40051578 | 8号MSS5CL电柜
506 |  |  | 40051579 | 8号WKM电柜
507 |  |  | 40051580 | 8号MSS5CL电气部件
508 |  |  | 40051581 | 8号WKM电气部件
509 | MP-YNG-GUM-WOT-L09 | 口香糖包装-五条包9号机 | 40049577 | 9号OTC折胶台
510 |  |  | 40049583 | 9号MSS6CL
511 |  |  | 40049589 | 9#FTB569
512 |  |  | 40049661 | 9号OTC折胶台
513 |  |  | 40049667 | 9号MSS5CL
514 |  |  | 40049673 | 9#FTB569
515 |  |  | 40051574 | 9号OTC折胶台电柜
516 |  |  | 40051575 | 9号MSS5CL电柜
517 |  |  | 40051576 | 9号MSS5CL电气部件
518 | MP-YNG-GUM-WOT-L10 | 口香糖包装-五条包10号机 | 40049578 | 10号OTC折胶台
519 |  |  | 40049584 | 10号MSS5CL
520 |  |  | 40049590 | 10#FTB569
521 |  |  | 40049662 | 10号OTC折胶台
522 |  |  | 40049668 | 10号MSS5CL
523 |  |  | 40049674 | 10#FTB569
524 |  |  | 40051643 | 10号OTC折胶台电柜
525 |  |  | 40051644 | 10号MSS5CL电柜
526 |  |  | 40051645 | 10号MSS5CL电气部件
527 | MP-YNG-GUM-WOT-L11 | 口香糖包装-五条包11号机 | 40049579 | 11号OTC折胶台
528 |  |  | 40049585 | 11号MSS5CL
529 |  |  | 40049591 | 11#FTB569
530 |  |  | 40049663 | 11号OTC折胶台
531 |  |  | 40049669 | 11号MSS7CL
532 |  |  | 40049675 | 11#FTB569
533 |  |  | 40051638 | 11号OTC折胶台电柜
534 |  |  | 40051639 | 11号MSS5CL电柜
535 |  |  | 40051640 | 11号WKM电柜
536 |  |  | 40051641 | 11号MSS5CL电气部件
537 |  |  | 40051642 | 11号WKM电气部件
538 | MP-YNG-GUM-WOT-L12 | 口香糖包装-五条包12号机 | 40049580 | 12号OTC折胶台
539 |  |  | 40049586 | 12号MSS5CL
540 |  |  | 40049592 | 12#FTB569
541 |  |  | 40049664 | 12号OTC折胶台
542 |  |  | 40049670 | 12号MSS5CL
543 |  |  | 40049676 | 12#FTB569
544 |  |  | 40051633 | 12号OTC折胶台电柜
545 |  |  | 40051634 | 12号MSS5CL电柜
546 |  |  | 40051635 | 12号WKM电柜
547 |  |  | 40051636 | 12号MSS5CL电气部件
548 |  |  | 40051637 | 12号WKM电气部件
549 | MP-YNG-GUM-WSP | 口香糖包装-信封
550 | MP-YNG-GUM-WSP-L01 | 口香糖包装-信封1号机 | 40049251 | 1号Slimpack折胶台
551 |  |  | 40049252 | 1号MSS4E
552 |  |  | 40049253 | 1号MSS4E裂胶机
553 |  |  | 40049254 | 1号MSS4E铝箔纸刀架
554 |  |  | 40049255 | 1号MSS4E四片纸刀架
555 |  |  | 40049256 | 1号MSS4E快端
556 |  |  | 40049257 | 1号MSS4E慢端
557 |  |  | 40049258 | 1号MSS4E机架传动
558 |  |  | 40049259 | 1号LTM
559 |  |  | 40049260 | 1号WKM
560 |  |  | 40051548 | 1号WKM动态称
561 |  |  | 40051549 | 1号Slimpack折胶台电柜
562 |  |  | 40051550 | 1号MSS4E电柜
563 |  |  | 40051551 | 1号LTM电柜
564 |  |  | 40051552 | 1号WKM电柜
565 |  |  | 40051553 | 1号LTM多米诺A320激光打码机
566 |  |  | 40051554 | 1号MSS4E电气部件
567 |  |  | 40051555 | 1号LTM电气部件
568 |  |  | 40051556 | 1号WKM电气部件
569 | MP-YNG-GUM-WSP-L02 | 口香糖包装-信封2号机 | 40049261 | 2号Slimpack折胶台
570 |  |  | 40049262 | 2号MSS4E
571 |  |  | 40049263 | 2号MSS4E裂胶机
572 |  |  | 40049264 | 2号MSS4E铝箔纸刀架
573 |  |  | 40049265 | 2号MSS4E四片纸刀架
574 |  |  | 40049266 | 2号MSS4E快端
575 |  |  | 40049267 | 2号MSS4E慢端
576 |  |  | 40049268 | 2号MSS4E机架传动
577 |  |  | 40049269 | 2号LTM
578 |  |  | 40049270 | 2号WKM
579 |  |  | 40051534 | 2号WKM梅特勒XS2动态称
580 |  |  | 40051535 | 2号Slimpack折胶台电柜
581 |  |  | 40051536 | 2号MSS4E电柜
582 |  |  | 40051537 | 2号LTM电柜
583 |  |  | 40051538 | 2号WKM电柜
584 |  |  | 40051539 | 2号LTM多米诺A320激光打码机
585 |  |  | 40051540 | 2号MSS4E电气部件
586 |  |  | 40051541 | 2号LTM电气部件
587 |  |  | 40051542 | 2号WKM电气部件
588 | MP-YNG-GUM-WSP-L03 | 口香糖包装-信封3号机 | 40049271 | 3号Slimpack折胶台
589 |  |  | 40049272 | 3号MSS4E
590 |  |  | 40049273 | 3号MSS4E裂胶机
591 |  |  | 40049274 | 3号MSS4E铝箔纸刀架
592 |  |  | 40049275 | 3号MSS4E四片纸刀架
593 |  |  | 40049276 | 3号MSS4E快端
594 |  |  | 40049277 | 3号MSS4E慢端
595 |  |  | 40049278 | 3号MSS4E机架传动
596 |  |  | 40049279 | 3号LTM
597 |  |  | 40049280 | 3号WKM
598 |  |  | 40051522 | 3号WKM梅特勒XS2动态称
599 |  |  | 40051523 | 3号Slimpack折胶台电柜
600 |  |  | 40051524 | 3号MSS4E电柜
601 |  |  | 40051525 | 3号LTM电柜
602 |  |  | 40051526 | 3号WKM电柜
603 |  |  | 40051527 | 3号LTM多米诺A320激光打码机
604 |  |  | 40051528 | 3号MSS4E电气部件
605 |  |  | 40051529 | 3号LTM电气部件
606 |  |  | 40051530 | 3号WKM电气部件
607 | MP-YNG-GUM-WSP-L04 | 口香糖包装-信封4号机 | 40049281 | 4号Slimpack折胶台
608 |  |  | 40049282 | 4号MSS4E
609 |  |  | 40049283 | 4号MSS4E裂胶机
610 |  |  | 40049284 | 4号MSS4E铝箔纸刀架
611 |  |  | 40049285 | 4号MSS4E四片纸刀架
612 |  |  | 40049286 | 4号MSS4E快端
613 |  |  | 40049287 | 4号MSS4E慢端
614 |  |  | 40049288 | 4号MSS4E机架传动
615 |  |  | 40049289 | 4号LTM
616 |  |  | 40049290 | 4号WKM
617 |  |  | 40051508 | 4号WKM动态称
618 |  |  | 40051509 | 4号Slimpack折胶台电柜
619 |  |  | 40051510 | 4号MSS4E电柜
620 |  |  | 40051511 | 4号LTM电柜
621 |  |  | 40051512 | 4号WKM电柜
622 |  |  | 40051513 | 4号LTM多米诺A320激光打码机
623 |  |  | 40051514 | 4号MSS4E电气部件
624 |  |  | 40051515 | 4号LTM电气部件
625 |  |  | 40051516 | 4号WKM电气部件
626 | MP-YNG-GUM-WSP-L05 | 口香糖包装-信封5号机 | 40049291 | 5号Slimpack折胶台
627 |  |  | 40049292 | 5号MSS4E
628 |  |  | 40049293 | 5号MSS4E裂胶机
629 |  |  | 40049294 | 5号MSS4E铝箔纸刀架
630 |  |  | 40049295 | 5号MSS4E四片纸刀架
631 |  |  | 40049296 | 5号MSS4E快端
632 |  |  | 40049297 | 5号MSS4E慢端
633 |  |  | 40049298 | 5号MSS4E机架传动
634 |  |  | 40049299 | 5号LTM
635 |  |  | 40049300 | 5号WKM
636 |  |  | 40051499 | 5号WKM动态称
637 |  |  | 40051500 | 5号Slimpack折胶台电柜
638 |  |  | 40051501 | 5号MSS4E电柜
639 |  |  | 40051502 | 5号LTM电柜
640 |  |  | 40051503 | 5号WKM电柜
641 |  |  | 40051504 | 5号LTM多米诺A320激光打码机
642 |  |  | 40051505 | 5号MSS4E电气部件
643 |  |  | 40051506 | 5号LTM电气部件
644 |  |  | 40051507 | 5号WKM电气部件
645 | MP-YNG-GUM-WSP-L06 | 口香糖包装-信封6号机 | 40049301 | 6号Slimpack折胶台
646 |  |  | 40049302 | 6号MSS4E
647 |  |  | 40049303 | 6号MSS4E裂胶机
648 |  |  | 40049304 | 6号MSS4E铝箔纸刀架
649 |  |  | 40049305 | 6号MSS4E四片纸刀架
650 |  |  | 40049306 | 6号MSS4E快端
651 |  |  | 40049307 | 6号MSS4E慢端
652 |  |  | 40049308 | 6号MSS4E机架传动
653 |  |  | 40049309 | 6号LTM
654 |  |  | 40049310 | 6号WKM
655 |  |  | 40051490 | 6号WKM动态称
656 |  |  | 40051491 | 6号Slimpack折胶台电柜
657 |  |  | 40051492 | 6号MSS4E电柜
658 |  |  | 40051493 | 6号LTM电柜
659 |  |  | 40051494 | 6号WKM电柜
660 |  |  | 40051495 | 6号LTM多米诺A320激光打码机
661 |  |  | 40051496 | 6号MSS4E电气部件
662 |  |  | 40051497 | 6号LTM电气部件
663 |  |  | 40051498 | 6号WKM电气部件
664 | MP-YNG-GUM-WSP-L07 | 口香糖包装-信封7号机 | 40049311 | 7号Slimpack折胶台
665 |  |  | 40049312 | 7号MSS4E
666 |  |  | 40049313 | 7号MSS4E裂胶机
667 |  |  | 40049314 | 7号MSS4E铝箔纸刀架
668 |  |  | 40049315 | 7号MSS4E四片纸刀架
669 |  |  | 40049316 | 7号MSS4E快端
670 |  |  | 40049317 | 7号MSS4E慢端
671 |  |  | 40049318 | 7号MSS4E机架传动
672 |  |  | 40049319 | 7号LTM
673 |  |  | 40049320 | 7号WKM
674 |  |  | 40051481 | 7号WKM动态称
675 |  |  | 40051482 | 7号Slimpack折胶台电柜
676 |  |  | 40051483 | 7号MSS4E电柜
677 |  |  | 40051484 | 7号LTM电柜
678 |  |  | 40051485 | 7号WKM电柜
679 |  |  | 40051486 | 7号LTM多米诺A320激光打码机
680 |  |  | 40051487 | 7号MSS4E电气部件
681 |  |  | 40051488 | 7号LTM电气部件
682 |  |  | 40051489 | 7号WKM电气部件
683 | MP-YNG-GUM-WSP-L08 | 口香糖包装-信封8号机 | 40049321 | 8号Slimpack折胶台
684 |  |  | 40049322 | 8号MSS4E
685 |  |  | 40049323 | 8号MSS4E裂胶机
686 |  |  | 40049324 | 8号MSS4E铝箔纸刀架
687 |  |  | 40049325 | 8号MSS4E四片纸刀架
688 |  |  | 40049326 | 8号MSS4E快端
689 |  |  | 40049327 | 8号MSS4E慢端
690 |  |  | 40049328 | 8号MSS4E机架传动
691 |  |  | 40049329 | 8号LTM
692 |  |  | 40049330 | 8号WKM
693 |  |  | 40051472 | 8号WKM梅特勒XS2动态称
694 |  |  | 40051473 | 8号Slimpack折胶台电柜
695 |  |  | 40051474 | 8号MSS4E电柜
696 |  |  | 40051475 | 8号LTM电柜
697 |  |  | 40051476 | 8号WKM电柜
698 |  |  | 40051477 | 8号LTM多米诺A320激光打码机
699 |  |  | 40051478 | 8号MSS4E电气部件
700 |  |  | 40051479 | 8号LTM电气部件
701 |  |  | 40051480 | 8号WKM电气部件
702 | MP-YNG-GUM-WSP-L09 | 口香糖包装-信封9号机 | 40049593 | 9#折胶台
703 |  |  | 40049595 | 9号MSS4E
704 |  |  | 40049597 | 9号LTM
705 |  |  | 40049599 | 9号WKM
706 |  |  | 40049677 | 9#折胶台
707 |  |  | 40049679 | 9号MSS4E
708 |  |  | 40049681 | 9号LTM齿轮箱
709 |  |  | 40049683 | 9号WKM齿轮箱
710 |  |  | 40051463 | 9号WKM动态称
711 |  |  | 40051464 | 9号Slimpack折胶台电柜
712 |  |  | 40051465 | 9号MSS4E电柜
713 |  |  | 40051466 | 9号LTM电柜
714 |  |  | 40051467 | 9号WKM电柜
715 |  |  | 40051468 | 9号LTM多米诺A320激光打码机
716 |  |  | 40051469 | 9号MSS4E电气部件
717 |  |  | 40051470 | 9号LTM电气部件
718 |  |  | 40051471 | 9号WKM电气部件
719 | MP-YNG-GUM-WSP-L10 | 口香糖包装-信封10号机 | 40049594 | 10#折胶台
720 |  |  | 40049596 | 10号MSS4E
721 |  |  | 40049598 | 10号LTM
722 |  |  | 40049600 | 10号WKM
723 |  |  | 40049678 | 10#折胶台
724 |  |  | 40049680 | 10号MSS4E
725 |  |  | 40049682 | 10号LTM齿轮箱
726 |  |  | 40049684 | 10号WKM齿轮箱
727 |  |  | 40051560 | 10号WKM梅特勒XS2动态称
728 |  |  | 40051561 | 10号Slimpack折胶台电柜
729 |  |  | 40051562 | 10号MSS4E电柜
730 |  |  | 40051563 | 10号LTM电柜
731 |  |  | 40051564 | 10号WKM电柜
732 |  |  | 40051565 | 10号LTM多米诺A320激光打码机
733 |  |  | 40051566 | 10号MSS4E电气部件
734 |  |  | 40051567 | 10号LTM电气部件
735 |  |  | 40051568 | 10号WKM电气部件

## GUM-KG0808
ISA95/88 Hierachy Knowledge |  |  |  |  | LEAN |  | Energy Consumption (EC) Entities | [19 empty] | Operational Control Loop (As Is) |  |  |  | Production Operations Information
[7 empty] | Enerngy Consumption per Batch | [8 empty] | Step Level EC | Process Level EC |  | Area Level EC |  |  |  |  | Site Level EC
# | Site | Value Stream | Process | Step | Value Add/ Non Value Add | 设备 | 能耗点位——单独表体现点位 | 开始时间点位——单独表体现点位 | 开始逻辑 | OT逻辑 | 结束时间点位——单独表体现点位 | 结束逻辑 | 可能存在的Energy浪费点 | Solution SOP、APS、SRC （SOP标记出来） | Saving | Base, Variable, Unloaded | Turn On/Off, Unscheduled, Scheduled, WIP, Changeover | Control Scope (Line/Area/Site) | Production Utility | Production Equipment | Production Transport | Production HVAC | Production Control Equipment | Non Production Utility | Non Production Ambient HVAC | Non Production Lighting | Sense | Analyze | Decided | Execute | Man | Machine | Material | Method | Measure | Environment (Room Temp) | Environment (Room Humid) | Environment (Ext. Temp) | Environment (Ext. Humid)
1 | YNG | Gum Stick | Sheeting | 开机前准备 | NVA | 无 |  |  | 人工操作、暂不考虑，无法测量 | [6 empty] | Base | [10 empty] | Manual | Manual | Manual | Manual | Prepare |  |  | SOP |  | 22℃
2 | YNG | Gum Stick | Sheeting | 首班开机前开关检查 | NVA | 请提供检查清单，数粒相应的设备 |  |  | 停工状态，开工前启停状态变化、连锁报警 | [6 empty] | Base | [10 empty] | Manual | Manual | Manual | Manual | Turn On | Mixer EQM | Recipe | SRC | Parameter check | 22℃
3 | YNG | Gum Stick | Sheeting | BONNOT 首班清洁-边料挤压机 | NVA | BONNOT 挤压机 |  |  | 电动开盖，提取开盖状态；停机状态人工清洁-不消耗能源；停工状态下，开盖-》关盖判断为首班清洁 | [6 empty] | Unloaded | [10 empty] | Manual | Manual | Manual | Manual | Record | Mixer EQM |  | SOP | material check | 22℃
|  | Gum Stick | Sheeting | BOSCH 挤压机首班清洁 | NVA | BOSCH 挤压机 |  |  | 电动开盖，提取开盖状态；停机状态人工清洁-不消耗能源；停工状态下，开盖-》关盖判断为首班清洁 | [6 empty] | Unloaded
4 | YNG | Gum Stick | Sheeting | BOSCH 挤压机开机前操作 | NVA | BOSCH 挤压机（本体、电机、加热器） |  |  | 挤压机加热。挤压机腔体上、下和挤压机最温度达到设定值，启动挤压机，正常生产前五分钟运行，使胶质达到要求，挤压机料位有电眼——料位达到多高认为实在开机前操作的工步 |  |  |  | 如提前开机时间过长，则会导致空转时间长 | SOP |  | Base | [10 empty] | Manual | Manual | Manual | Manual | Scan | Mixer EQM | Recipe | SOP | material check | 22℃
|  | Gum Stick | Sheeting | 配方下载 | NVA |  |  |  | 配方执行状态 | [6 empty] | Base
5 | YNG | Gum Stick | Sheeting | 生产检查及准备 | NVA | 切片机，表面粉撒粉机 |  |  | 加料为气动，无电动加料，几乎不消耗电能 | [6 empty] | Base | [10 empty] | Manual | Manual | Manual | Manual | Scan | Mixer EQM | Recipe | SOP | material check | 22℃
|  | Gum Stick | Sheeting | 启动除湿机 | NVA | 冷辊除湿机 |  |  | 切片机开机前30分钟启动，转产不停，切片机停机会停。正常温度-15℃-提取设备状态 |  |  |  | 如提前开机时间过长，则会导致空转时间长：提升管理细节和严谨性； SOP规定的提前时间可能过长：需要R&D优化SOP | SOP SRC |  | Unloaded
|  | Gum Stick | Sheeting | 启动制冷压缩机 | NVA | 低温冷冻机（丙二醇冷冻机组） |  |  | 切片机开机前30分钟启动，一般在除湿机启动后启动，切片机转产、停机会停。正常温度-15℃-提取设备状态 |  |  |  | 如提前开机时间过长，则会导致空转时间长：提升管理细节和严谨性 SOP规定的提前时间可能过长：需要R&D优化SOP | SOP SRC |  | Unloaded
|  | Gum Stick | Sheeting | 冷辊检查及准备 | NVA | 冷辊 |  |  | 提取温度点位，不同香型不同温度设定值 | [6 empty] | Base
|  | Gum Stick | Sheeting | 1#金检机测试 | NVA | 切片机、1#金检机 |  |  | 超过三次的报警认为是金检机测试，检测约1分钟，提取金检机报警信息 |  |  |  | 三次报警或设备自动运行生产外作为unload | SOP |  | Unloaded
|  | Gum Stick | Sheeting | 2#金检机测试 | NVA | 切片机、2#金检机 |  |  | 超过三次的报警认为是金检机测试，检测约1分钟，提取金检机报警信息 |  |  |  | 三次报警或设备自动运行生产外作为unload | SOP |  | Unloaded
|  | Gum Stick | Sheeting | 3#金检机测试 | NVA | 边料皮带、3#金检机 |  |  | 超过三次的报警认为是金检机测试，检测约1分钟，提取金检机报警信息 |  |  |  | 三次报警或设备自动运行生产外作为unload | SOP |  | Unloaded
|  | Gum Stick | Sheeting | 4#金检机测试 | NVA | 边料皮带、4#金检机 |  |  | 超过三次的报警认为是金检机测试，检测约1分钟，提取金检机报警信息 |  |  |  | 三次报警或设备自动运行生产外作为unload | SOP |  | Unloaded
|  | Gum Stick | Sheeting | 离线金属探测器验证 | NVA | 离线金检机 |  |  | 超过三次的报警认为是金检机测试，检测约1分钟，提取金检机报警信息 |  |  |  | 三次报警或设备自动运行生产外作为unload | SOP |  | Unloaded
|  | Gum Stick | Sheeting | 转产后开机测试 | NVA | 挤压机、边料挤压机、切片机 |  |  | 电动开盖，提取开盖状态；停机状态人工清洁-不消耗能源 | [6 empty] | Unloaded
|  | Gum Stick | Sheeting | 切片机除尘系统启动 | NVA | 切片除尘系统 |  |  | 切片机开启前启动，转产不停机，切片机停机关停除尘系统，提取除尘系统开关机状态 |  |  |  | 如提前开机时间过长，则会导致空转时间长 | SOP |  | Unloaded
|  | Gum Stick | Sheeting | 运行配方 | NVA | 挤压机、边料挤压机、切片机 |  |  | 指开机动作，提取设备状态 | [6 empty] | Unloaded
6 | YNG | Gum Stick | Sheeting | 切胶头 | NVA | 挤压机、边料挤压机、切片机 |  |  | 出胶的开始30秒左右，需要切胶头，作为边料回用 | [6 empty] | Unloaded | [10 empty] | Manual | Manual | Manual | Auto | Control | Mixer EQM | Recipe | SOP |  | 22℃
8 | YNG | Gum Stick | Sheeting | Sheeting生产 | VA | 挤压机、边料挤压机、切片机、切片除尘系统、冷辊除湿机、低温冷冻机 |  |  | 取设备状态 |  |  |  | 线首挤压机不运行，其他非检查动作情况，设备运行unload | SOP |  | Variable | [10 empty] | Manual | Manual | Manual | Manual | Record | Mixer EQM |  | Record |  | 22℃
10 | YNG | Gum Stick | Sheeting | 入库 | NVA | 立体库 |  |  | 取设备状态；从立体库系统提取实时数据 | [6 empty] | Unloaded | [10 empty] | Manual | Manual | Manual | Auto | Monitor | conveyer belt |  | SRC |  | 22℃
12 | YNG | Gum Stick | Sheeting | 转产-BOSH挤压机转箭停机 | NVA | BOSCH 挤压机 |  |  | 电动开盖，提取开盖状态；停机状态人工清洁-不消耗能源；提取系统转产信息 | [6 empty] | Unloaded | [10 empty] | Manual | Manual | Manual | Manual | Control | Mixer EQM |  | SOP |  | 22℃
13 | YNG | Gum Stick | Sheeting | 转产-切片机转箭 | NVA | 停止 |  |  | 取设备状态 | [6 empty] | Base
14 | YNG | Gum Stick | Sheeting | 转产-BONNOT挤压机转产 | NVA | BONNOT 挤压机 |  |  | 电动开盖，提取开盖状态；停机状态人工清洁-不消耗能源 | [6 empty] | Unloaded
15 | YNG | Gum Stick | Sheeting | 停机-切片机停产 | NVA | 停止 |  |  | 取设备状态 | [6 empty] | Base
16 | YNG | Gum Stick | Sheeting | 停机-立体库停产 | NVA | 停止 |  |  | 取设备状态 | [6 empty] | Base
17 | YNG | Gum Stick | Sheeting | 停机-BOSH挤压机停产 | NVA | BOSH挤压机 |  |  | 取设备状态 | [6 empty] | Base
18 | YNG | Gum Stick | Sheeting | 停机-BONNOT挤压机停产 | NVA | BONNOT挤压机 |  |  | 取设备状态，能否取到停机计划 | [6 empty] | Base
19 | YNG | Gum Stick | Sheeting | 计划停机 | NVA | 产线处于计划停机的状态，并非停机的过程 |  |  | 取设备状态 | [6 empty] | Base
20 | YNG | Gum Stick | Sheeting | 非计划停机 | NVA | 产线处于非计划停机的状态，并非停机的过程 |  |  | 取设备状态 | [6 empty] | Base | [10 empty] | Manual | Manual | Manual | Manual | Prepare | Sheeting EQM |  | SOP |  |  |  |  | 22℃
21 | YNG | Gum Stick | Sheeting | 异常处理 | NVA | 每台设备都存在异常情况，当一台异常时，其他处于何种状态 |  |  | 一般情况下，异常情况会关机，不会空转 | [6 empty] | Base | [10 empty] | Manual | Manual | Manual | Manual | Turn On | Sheeting EQM |  | SRC | Parameter check |  |  |  | 22℃
22 | YNG | Gum Stick | Sheeting | 环境控制 | NVA | 照明设备、空调设备 | [6 empty] | 将UT能耗最低作为排产的一个原则 | APS |  | Base | [10 empty] | Auto | Manual | Manual | Auto | Sample | Sheeting EQM |  | SOP |  |  |  |  | 22℃
|  | Gum Stick | Mixer | 首班开机准备 | NVA | 无 |  |  | 人工操作、暂不考虑，无法测量 | [6 empty] | Base
|  | Gum Stick | Mixer | 开机安全连锁装置检查 | NVA | 1# Mixer、2# Mixer、3# Mixer、4# Mixer——时间短，有清单，批次开始前 |  |  | 设备启动、停止 | [6 empty] | Unloaded
|  | Gum Stick | Mixer | 启动夹套水加热器 | NVA | 夹套水系统（设备清单中名称为热水）-用到热水、模温机 |  |  | 提取模温机运行状态和温度，温度达到50℃才可以做内腔检查中的翻转搅拌机 |  |  |  | 采集搅拌罐标准加热时间，减少开机时间 | SOP |  | Base
|  | Gum Stick | Mixer | 搅拌器内腔清洁消毒 | NVA | 1、1# Mixer、2# Mixer、3# Mixer、4# Mixer——只是转方向，电量消耗极低 |  |  | 1、搅拌桨翻转认为是清洁，有翻转状态 |  |  |  | 清洁状态消耗模温机热水 | SOP |  | Unloaded
|  | Gum Stick | Mixer | 设备条件确认 | NVA | 1# Mixer、2# Mixer、3# Mixer、4# Mixer |  |  | 设备状态处于正常、自动，
|  | Gum Stick | Mixer | 配方下载和确认 | NVA | HMI |  |  | 提取Mixer配方下载状态，几乎没有能耗 | [6 empty] | Base
|  | Gum Stick | Mixer | NCS系统降温 | NVA | 停产时消耗热水，控制85℃，正常生产，控制60℃——常年运行，用热水，有计量仪表（UT仪表）；约30分钟 |  |  | NCS降温板换设定温度和实际温度 |  |  |  | 升温过快，造成热水消耗多 | SOP |  | Base
|  | Gum Stick | Mixer | 除尘系统启动 | NVA | 混合机/配料房除尘塔 #2，对应4台Mixer和配料房，共5个粉尘吸入口，目前为定频电机 |  |  | 任意一台设备启动则需要启动除尘系统，转产不停机，五台设备全部停机则关停除尘系统 |  |  |  | 如提前开机时间过长，则会导致空转时间长 | SOP |  | Unloaded
|  | Gum Stick | Mixer | Mixer配方执行 | VA | 1# Mixer、2# Mixer、3# Mixer、4# Mixer；放胶根据挤压机的控制料仓高度，控制放胶。——搅拌完成，有等待放胶的提示。 |  |  | 配方执行状态、设备状态，配方执行过程 |  |  |  | Mixer与挤压机、切片机启动时间不匹配，可能导致Mixer做完胶后，等待挤压机、切片机开机，造成热水能源浪费。 | APS |  | Variable
|  | Gum Stick | Mixer | 运行放胶皮带 | NVA | 放胶皮带（设备清单无此设备）——和放胶关联，缺少皮带设备 |  |  | 皮带运行状态 |  |  |  | 手动状态下可能存在空转的情况 | SOP |  | Variable
|  | Gum Stick | Mixer | 薄荷脑系统运行 | NVA | 无电机，只有夹套水 |  |  | 物料加料状态（自动、手动状态） | [6 empty] | Variable
|  | Gum Stick | Mixer | 糖粉系统运行 | NVA | 加料 |  |  | 物料加料状态（自动、手动状态） | [6 empty] | Variable
|  | Gum Stick | Mixer | 葡萄糖系统运行 | NVA | 加料 |  |  | 物料加料状态（自动、手动状态） | [6 empty] | Variable
|  | Gum Stick | Mixer | 胶基系统加料 | NVA | 加料 |  |  | 物料加料状态（自动、手动状态） | [6 empty] | Variable
|  | Gum Stick | Mixer | 转产 | NVA | 点动设备，消耗能源极低 |  |  | 取设备状态 | [6 empty] | Unloaded
|  | Gum Stick | Mixer | 末班收机 | NVA | 不消耗能源 |  |  | 取设备状态 | [6 empty] | Base
|  | Gum Stick | Mixer | 计划停机 | NVA | 产线处于计划停机的状态，并非停机的过程 |  |  | 取设备状态 | [6 empty] | Base
|  | Gum Stick | Mixer | 非计划停机 | NVA | 产线处于非计划停机的状态，并非停机的过程 |  |  | 取设备状态 | [6 empty] | Base
|  | Gum Stick | Mixer | 异常处理 | NVA | 一般会停机，不消耗额外能源。有糖：Mixer和切片速度匹配，无糖：Mixer时间会富余。单独一台Mixer异常停机时，可降速生产。 |  |  | 取设备状态 | [6 empty] | Base
|  | Gum Stick | 小配料 | 开机前准备 | NVA | 振筛机\配料提升机升降正常\电子称打印机 | [9 empty] | Unloaded
|  | Gum Stick | 小配料 | 开机前准备/安全检查 连锁开关、急停开关 | NVA | 振筛机 | [9 empty] | Unloaded | Turn On/OFF
|  | Gum Stick | 小配料 | 开机前准备/生产计划领料 | NVA | [10 empty] | Base
|  | Gum Stick | 小配料 | 开机前准备/接收物料 | NVA | 货梯、叉车 | [9 empty] | Base
|  | Gum Stick | 小配料 | 过筛操作 | NVA | [10 empty] | Base
|  | Gum Stick | 小配料 | 过筛操作/过筛前准备 | NVA | 吸包机、振筛机（密封气囊） | [9 empty] | Unloaded
|  | Gum Stick | 小配料 | 过筛操作/物料自动振筛 | NVA | 振筛机（震动开关、抽风开关、密封气囊）、电子秤 | [9 empty] | Variable
|  | Gum Stick | 小配料 | 过筛操作/液体物料过筛 | NVA | 气动泵 | [9 empty] | Variable
|  | Gum Stick | 小配料 | 物料配置 | VA | 电子秤\打印机\配料升降机 | [9 empty] | Variable
|  | Gum Stick | 小配料 | 物料配置/电子秤预热 | NVA | 电子秤（预热60min） | [9 empty] | Unloaded
|  | Gum Stick | 小配料 | 物料配置/电了称校验配制 | NVA | 电子秤 | [9 empty] | Unloaded
|  | Gum Stick | 小配料 | 物料配置/物料称重配制 | VA | 电子秤\打印机\配料升降机\抽风系统 | [9 empty] | Variable | WIP
|  | Gum Stick | 小配料 | 物料配置/大料的配制（小产量） | VA | 地磅 | [9 empty] | Variable | WIP
|  | Gum Stick | 小配料 | 物料配置/送料与空容器回收 | NVA | 升降梯 | [9 empty] | Unloaded
|  | Gum Stick | 小配料 | 物料配置/转箭 盘点 | NVA | 电子秤 | [9 empty] | Unloaded
|  | Gum Stick | 小配料 | 物料配置/退料 | NVA | 货梯、叉车 | [9 empty] | Unloaded
|  | Gum Stick | 小配料 | 关机 | NVA | 电子称、 打印机、振筛机 | [9 empty] | Unloaded
|  | Gum Stick | 小配料 | 能源关停检查 | NVA | 所有能源覆盖物料设备和容器（包括电、水、气） | [9 empty] | Base
|  | Gum Stick | 小配料 | 计划停机 | NVA | 电子称（Depend on PPlan）、 打印机、振筛机 | [9 empty] | Unloaded | Turn On/OFF
|  | Gum Stick | 小配料 | 计划停机(周末） | NVA | 所有能源覆盖物料设备和容器（包括电、水、气） | [9 empty] | Base | Turn On/OFF
|  | Gum Stick | 小配料 | 非计划停机 | NVA | [10 empty] | Unloaded
|  | Gum Stick | 小配料 | 异常处理 | NVA | [10 empty] | Unloaded
|  | Gum Stick | 小配料 | 环境控制 | NVA | 照明设备、空调设备 | [9 empty] | Base
|  | Gum Stick | 砂糖系统 | 通用GMP准备/开机前准备 | NVA | [10 empty] | Unloaded
|  | Gum Stick | 砂糖系统 | 白砂糖的领用 | NVA | Kanban | [9 empty] | Unloaded | Turn On
|  | Gum Stick | 砂糖系统 | 物料缓冲区 | NVA | 叉车 | [9 empty] | Unloaded
|  | Gum Stick | 砂糖系统 | 砂糖系统开机准备 | NVA | 砂糖系统、砂糖卸料站、振动筛、十吨罐和循环系统罐、打糖机、搅拌罐 | [9 empty] | Unloaded | Turn On
|  | Gum Stick | 砂糖系统 | 1#蒙特除湿机 | NVA | 1#蒙特除湿机 | [9 empty] | Unloaded | Turn On
|  | Gum Stick | 砂糖系统 | 糖粉系统开机准备 | NVA | 砂糖系统、糖粉接收罐和循环系统罐、磨糖机 | [9 empty] | Unloaded | Turn On
|  | Gum Stick | 砂糖系统 | 2#蒙特除湿机 | NVA | 2#蒙特除湿机 | [9 empty] | Unloaded | Turn On
|  | Gum Stick | 砂糖系统 | 3#蒙特除湿机 | NVA | 3#蒙特除湿机 | [9 empty] | Unloaded | Turn On
|  | Gum Stick | 砂糖系统 | 生产 | VA | 电动叉车、电葫芦、砂糖系统 | [9 empty] | Variable
|  | Gum Stick | 砂糖系统 | 生产/吊糖 | NVA | 电葫芦、ZMT21 | [9 empty] | Unloaded
|  | Gum Stick | 砂糖系统 | 生产/磨糖机检查（早班） | NVA | 下糖斗RV阀、磨糖机、磨糖风机 | [9 empty] | Unloaded
|  | Gum Stick | 砂糖系统 | 生产/卸糖机检查 | NVA | 卸糖机 | [9 empty] | Unloaded
|  | Gum Stick | 砂糖系统 | 生产/5层筛检查 | NVA | 1#风机、振筛机 | [9 empty] | Unloaded
|  | Gum Stick | 砂糖系统 | 生产/葫芦吊下托盘检查 | NVA | 葫芦吊 | [9 empty] | Unloaded
|  | Gum Stick | 砂糖系统 | 生产/砂糖检测（周期首班） | NVA | [10 empty] | Unloaded
|  | Gum Stick | 砂糖系统 | 关机 | NVA | [10 empty] | Unloaded
|  | Gum Stick | 砂糖系统 | 关机/下糖 | NVA | 葫芦吊 | [9 empty] | Unloaded
|  | Gum Stick | 砂糖系统 | 关机/物料排出（》=7Day） | NVA | [10 empty] | Unloaded
|  | Gum Stick | 砂糖系统 | 关机/搅拌罐保持（7day） | NVA | 搅拌罐 | [9 empty] | Unloaded
|  | Gum Stick | 砂糖系统 | 关机/搅拌罐排空（） | NVA | 搅拌罐、吸尘器 | [9 empty] | Unloaded
|  | Gum Stick | 砂糖系统 | 能源关停检查 | NVA | 所有能源覆盖物料设备和容器（包括电、水、气） | [9 empty] | Base
|  | Gum Stick | 砂糖系统 | 计划停机 | NVA | [10 empty] | Unloaded | Turn On/OFF
|  | Gum Stick | 砂糖系统 | 非计划停机 | NVA | [10 empty] | Unloaded
|  | Gum Stick | 砂糖系统 | 异常处理 | NVA | [10 empty] | Unloaded
|  | Gum Stick | 砂糖系统 | 生产/砂糖振动筛异常 | NVA | 振动筛 | [9 empty] | Unloaded
|  | Gum Stick | 砂糖系统 | 环境控制 | NVA | 照明设备、空调设备 | [9 empty] | Base
|  | Gum Stick | 胶基 | 首班开机准备(含接收物料） | NVA | 电动叉车-墙插充电 | [9 empty] | Base
|  | Gum Stick | 胶基 | 开机安全连锁装置检查 | NVA | 是否为胶基系统所有设备 | [9 empty] | Unloaded
|  | Gum Stick | 胶基 | 筛网检查 | NVA | [10 empty] | Base
|  | Gum Stick | 胶基 | 胶基备料 | NVA | 吊机（电葫芦）-可考虑忽略，电动叉车-墙插充电 | [9 empty] | Base
|  | Gum Stick | 胶基 | 胶基加料 | VA | 1#胶基罐、2#胶基罐、3#胶基罐、4#胶基罐 | [9 empty] | Variable
|  | Gum Stick | 胶基 | 转产 | NVA | 1#胶基罐、2#胶基罐、3#胶基罐、4#胶基罐 | [9 empty] | Base
|  | Gum Stick | 胶基 | 关机 | NVA | 1#胶基罐、2#胶基罐、3#胶基罐、4#胶基罐 | [9 empty] | Unloaded
|  | Gum Stick | 胶基 | 计划停机 | NVA | 产线处于计划停机的状态，并非停机的过程 | [9 empty] | Base
|  | Gum Stick | 胶基 | 非计划停机 | NVA | 产线处于非计划停机的状态，并非停机的过程 | [9 empty] | Unloaded
|  | Gum Stick | 胶基 | 异常处理 | NVA | 每台设备都存在异常情况，当一台异常时，其他处于何种状态 | [9 empty] | Unloaded
|  | Gum Stick | 胶基 | 环境控制 | NVA | 照明设备、空调设备 | [9 empty] | Base
|  | Gum Stick | 山梨醇 | 首班开机准备(含接收物料） | NVA | 电动叉车-墙插充电 | [9 empty] | Base
|  | Gum Stick | 山梨醇 | 开机安全连锁装置检查 | NVA | 是否为山梨醇系统所有设备 | [9 empty] | Unloaded
|  | Gum Stick | 山梨醇 | 筛网检查、磁力架检查 | NVA | [10 empty] | Base
|  | Gum Stick | 山梨醇 | 山梨醇备料 | NVA | 吊机（电葫芦）-可考虑忽略，电动叉车-墙插充电 | [9 empty] | Base
|  | Gum Stick | 山梨醇 | 山梨醇加料 | VA | 1#山梨醇罐、2#山梨醇罐、3#山梨醇罐、4#山梨醇罐 | [9 empty] | Variable
|  | Gum Stick | 山梨醇 | 关机 | NVA | 1#山梨醇罐、2#山梨醇罐、3#山梨醇罐、4#山梨醇罐 | [9 empty] | Unloaded
|  | Gum Stick | 山梨醇 | 计划停机 | NVA | 产线处于计划停机的状态，并非停机的过程 | [9 empty] | Base
|  | Gum Stick | 山梨醇 | 非计划停机 | NVA | 产线处于非计划停机的状态，并非停机的过程 | [9 empty] | Unloaded
|  | Gum Stick | 山梨醇 | 异常处理 | NVA | 每台设备都存在异常情况，当一台异常时，其他处于何种状态 | [9 empty] | Unloaded
|  | Gum Stick | 山梨醇 | 环境控制 | NVA | 照明设备、空调设备 | [9 empty] | Base
|  | Gum Stick | 木糖醇 | 首班开机准备(含接收物料） | NVA | 电动叉车-墙插充电 | [9 empty] | Base
|  | Gum Stick | 木糖醇 | 开机安全连锁装置检查 | NVA | 是否为木糖醇系统所有设备 | [9 empty] | Unloaded
|  | Gum Stick | 木糖醇 | 筛网检查、磁力架检查 | NVA | [10 empty] | Base
|  | Gum Stick | 木糖醇 | 木糖醇备料 | NVA | 吊机（电葫芦）-可考虑忽略，电动叉车-墙插充电 | [9 empty] | Base
|  | Gum Stick | 木糖醇 | 木糖醇加料 | VA | 1#木糖醇罐、2#木糖醇罐、3#木糖醇罐、4#木糖醇罐、木糖醇搅拌罐、木糖醇磨糖机 | [9 empty] | Variable
|  | Gum Stick | 木糖醇 | 磨糖机清理 | NVA | 木糖醇磨糖机 | [9 empty] | Base
|  | Gum Stick | 木糖醇 | 关机 | NVA | 1#木糖醇罐、2#木糖醇罐、3#木糖醇罐、4#木糖醇罐、木糖醇搅拌罐、木糖醇磨糖机 | [9 empty] | Unloaded
|  | Gum Stick | 木糖醇 | 计划停机 | NVA | 产线处于计划停机的状态，并非停机的过程 | [9 empty] | Base
|  | Gum Stick | 木糖醇 | 非计划停机 | NVA | 产线处于非计划停机的状态，并非停机的过程 | [9 empty] | Unloaded
|  | Gum Stick | 木糖醇 | 异常处理 | NVA | 每台设备都存在异常情况，当一台异常时，其他处于何种状态 | [9 empty] | Unloaded
|  | Gum Stick | 木糖醇 | 环境控制 | NVA | 照明设备、空调设备 | [9 empty] | Base
|  | Gum Stick | 表面粉 | 首班开机准备(含接收物料） | NVA | 电动叉车-墙插充电 | [9 empty] | Base
|  | Gum Stick | 表面粉 | 开机安全连锁装置检查 | NVA | 是否为木糖醇系统所有设备 | [9 empty] | Unloaded
|  | Gum Stick | 表面粉 | 振动筛网、磁力架、表面粉筛网检查 | NVA | [10 empty] | Base
|  | Gum Stick | 表面粉 | 甘露醇备料 | NVA | 吊机（电葫芦）-可考虑忽略，电动叉车-墙插充电 | [9 empty] | Base
|  | Gum Stick | 表面粉 | 滑石粉备料 | NVA | 吊机（电葫芦）-可考虑忽略，电动叉车-墙插充电 | [9 empty] | Base
|  | Gum Stick | 表面粉 | 表面粉加料 | VA | 表面粉搅拌罐、滑石粉振筛机 | [9 empty] | Variable
|  | Gum Stick | 表面粉 | 回收表面粉 | NVA | [10 empty] | Base
|  | Gum Stick | 表面粉 | 关机 | NVA | 表面粉搅拌罐、滑石粉振筛机 | [9 empty] | Unloaded
|  | Gum Stick | 表面粉 | 计划停机 | NVA | 产线处于计划停机的状态，并非停机的过程 | [9 empty] | Base
|  | Gum Stick | 表面粉 | 非计划停机 | NVA | 产线处于非计划停机的状态，并非停机的过程 | [9 empty] | Unloaded
|  | Gum Stick | 表面粉 | 异常处理 | NVA | 每台设备都存在异常情况，当一台异常时，其他处于何种状态 | [9 empty] | Unloaded
|  | Gum Stick | 表面粉 | 环境控制 | NVA | 照明设备、空调设备 | [9 empty] | Base
|  | Gum Stick | 香精 | 开机前准备(含接收物料） | NVA | [10 empty] | Base
|  | Gum Stick | 香精 | 开机安全连锁装置检查 | NVA | [10 empty] | Base
|  | Gum Stick | 香精 | 首班开机检查香精滤网 | NVA | [10 empty] | Base
|  | Gum Stick | 香精 | 香精加料及补料 | VA | 气动泵（气） | [9 empty] | Variable
|  | Gum Stick | 香精 | 手加香精 | NVA | [10 empty] | Base
|  | Gum Stick | 香精 | 关机 | NVA | [10 empty] | Base
|  | Gum Stick | 香精 | 计划停机 | NVA | 产线处于计划停机的状态，并非停机的过程 | [9 empty] | Base
|  | Gum Stick | 香精 | 非计划停机 | NVA | 产线处于非计划停机的状态，并非停机的过程 | [9 empty] | Unloaded
|  | Gum Stick | 香精 | 异常处理 | NVA | 每台设备都存在异常情况，当一台异常时，其他处于何种状态 | [9 empty] | Unloaded
|  | Gum Stick | 香精 | 环境控制 | NVA | 照明设备、空调设备 | [9 empty] | Base
|  | Gum Stick | 边料拆包机 | 开机前准备(含接收物料） | NVA | [10 empty] | Base
|  | Gum Stick | 边料拆包机 | 开机安全连锁装置检查 | NVA | [10 empty] | Unloaded
|  | Gum Stick | 边料拆包机 | 边料桶检查使用和堆放 | NVA | [10 empty] | Base
|  | Gum Stick | 边料拆包机 | 边料桶发放和边料收集 | NVA | [10 empty] | Base
|  | Gum Stick | 边料拆包机 | 边料拆包 | VA | 边料拆包机 | [9 empty] | Variable
|  | Gum Stick | 边料拆包机 | 转产 | NVA | [10 empty] | Base
|  | Gum Stick | 边料拆包机 | 关机 | NVA | [10 empty] | Base
|  | Gum Stick | 边料拆包机 | 计划停机 | NVA | 产线处于计划停机的状态，并非停机的过程 | [9 empty] | Base
|  | Gum Stick | 边料拆包机 | 非计划停机 | NVA | 产线处于非计划停机的状态，并非停机的过程 | [9 empty] | Unloaded
|  | Gum Stick | 边料拆包机 | 异常处理 | NVA | 每台设备都存在异常情况，当一台异常时，其他处于何种状态 | [9 empty] | Unloaded
|  | Gum Stick | 边料拆包机 | 环境控制 | NVA | 照明设备、空调设备 | [9 empty] | Base
|  | Gum Stick | 5片小包装 | 包装机系统通电 | NVA | 加热：蜡池加热、热熔胶池加热等 |  |  | 1、蜡池加热，约3小时升温到相应的温度，需了解相应指标和设定值 2、热熔胶池加热：温度130-160℃，设定145左右，现场有屏幕）。（升温过程要20分钟左右） | 1、蜡池加热，约3小时升温到相应的温度，需了解相应指标和设定值 2、热熔胶池加热：温度130-160℃，设定145左右，现场有屏幕）。（升温过程要20分钟左右） | [5 empty] | Unloaded
|  | Gum Stick | 5片小包装 | 开机前准备 | NVA | 无 | [9 empty] | Base
|  | Gum Stick | 5片小包装 | 连锁、急停开关安全检查 | NVA | 需提供连锁试机清单：YH-WI-GUM-PKG002F02小包装岗位开机检查表（MSS5） |  |  | 1.准备就绪后开机试运行1分钟，拆开胶仓防护罩、刀架等运动部件检查是否有刮擦； 2. 包装机蜡池熔解后点动包装机一分钟，确认没异常后空机运转30分钟 | 1.准备就绪后开机试运行1分钟，拆开胶仓防护罩、刀架等运动部件检查是否有刮擦； 2. 包装机蜡池熔解后点动包装机一分钟，确认没异常后空机运转30分钟 | [5 empty] | Unloaded
|  | Gum Stick | 5片小包装 | 空机启动 | NVA | 包装机（所有设备） |  |  | 1.准备就绪后开机试运行1分钟，拆开胶仓防护罩、刀架等运动部件检查是否有刮擦； 2. 包装机蜡池熔解后点动包装机一分钟，确认没异常后空机运转30分钟 | 1.准备就绪后开机试运行1分钟，拆开胶仓防护罩、刀架等运动部件检查是否有刮擦； 2. 包装机蜡池熔解后点动包装机一分钟，确认没异常后空机运转30分钟 | [5 empty] | Unloaded
|  | Gum Stick | 5片小包装 | 小包装除尘系统启动 | NVA | 小包装除尘系统 |  |  | 24条小包装线，任意一台包装线开启前前启动除尘系统，转产不停机，所有小包装产线停机关停除尘系统，提取除尘系统开关机状态。 | 24条小包装线，任意一台包装线开启前前启动除尘系统，转产不停机，所有小包装产线停机关停除尘系统，提取除尘系统开关机状态。 |  |  | 1、提前开机，产生空转能源浪费 2、每台设备没有分阀，一台启动，需要启动除尘系统 |  |  | Unloaded
|  | Gum Stick | 5片小包装 | 小包装生产 | VA | 包装产线 |  |  | 产线状态 | 产线状态 | [5 empty] | Variable
|  | Gum Stick | 5片小包装 | 更换/添加包材 | NVA | 手工操作，不停机，不影响正常生产 |  |  | 生产过程中更换 | 生产过程中更换 | [5 empty] | Variable
|  | Gum Stick | 5片小包装 | 转箭-小包装转箭及转产清洁 | NVA | 加热设备：蜡池加热、热熔胶池加热等，约20分钟 |  |  | 提取设备运行状态， | 提取设备运行状态， | [5 empty] | Unloaded
|  | Gum Stick | 5片小包装 | 停机-小包装停产及末班清洁 | NVA | 造盒机、包装机、裂胶机、折胶台 |  |  | 提取设备运行状态 | 提取设备运行状态 | [5 empty] | Base
|  | Gum Stick | 5片小包装 | 计划停机 | NVA | 产线处于计划停机的状态，并非停机的过程 |  |  | 提取产线运行状态 | 提取产线运行状态 | [5 empty] | Base
|  | Gum Stick | 5片小包装 | 非计划停机 | NVA | 产线处于非计划停机的状态，并非停机的过程 |  |  | 不同非计划停机处理方式不一致 | 不同非计划停机处理方式不一致 | [5 empty] | Base
|  | Gum Stick | 5片小包装 | 异常处理 | NVA | 每台设备都存在异常情况，当一台异常时，其他处于何种状态 | [9 empty] | Unloaded
|  | Gum Stick | 5片小包装 | 环境控制 | NVA | 照明设备、空调设备 |  |  | 照明：车间开关 空调：发邮件给UT | 照明：车间开关 空调：发邮件给UT | [5 empty] | Base
|  | Gum Stick | 5片中大包装 | 接班通电 | NVA | 系统自动加热：几个加热版——无数据采集
|  | Gum Stick | 5片中大包装 | 中包装开机前准备(含接收物料） | NVA | [10 empty] | Base
|  | Gum Stick | 5片中大包装 | 中包装开机安全连锁装置检查 | NVA | [10 empty] | Base
|  | Gum Stick | 5片中大包装 | 中包装开机 | VA | 皮带、堆叠器、激光打码、HSO包膜机、3705包膜机、X光机、中盒检重、热熔胶枪、 |  |  | 有单独开关，一般自动，统一开关 | 有单独开关，一般自动，统一开关 | [5 empty] | Variable
|  | Gum Stick | 5片中大包装 | 中盒膜添加 | NVA | 需要停机：一两分钟 | [9 empty] | Unloaded
|  | Gum Stick | 5片中大包装 | 中包装撕带添加 | NVA | 需要停机：一两分钟 | [9 empty] | Unloaded
|  | Gum Stick | 5片中大包装 | 中包装转箭 | NVA | 20分钟左右 | [9 empty] | Base
|  | Gum Stick | 5片中大包装 | 中包装关机 | NVA | [10 empty] | Base
|  | Gum Stick | 5片中大包装 | 中包装异常处理 | NVA | [10 empty] | Unloaded
|  | Gum Stick | 5片中大包装 | 大包装开机前准备(含接收物料） | NVA | [10 empty] | Base
|  | Gum Stick | 5片中大包装 | 大包装开机安全连锁装置检查 | NVA | [10 empty] | Base
|  | Gum Stick | 5片中大包装 | 大包装开机 | VA |  |  |  | 产线状态 | 产线状态 | [5 empty] | Variable
|  | Gum Stick | 5片中大包装 | CP28装箱机开机 | VA | CP28 |  |  | 设备状态 | 设备状态 | [5 empty] | Variable
|  | Gum Stick | 5片中大包装 | SDNA系统 | VA | 设备管理系统-可忽略能耗，追溯码 |  |  | 设备状态 | 设备状态 | [5 empty] | Variable
|  | Gum Stick | 5片中大包装 | 大箱喷码开机 | VA | 大箱喷码机 |  |  | 设备状态 | 设备状态 | [5 empty] | Variable
|  | Gum Stick | 5片中大包装 | 大包装转箭 | NVA | 转箭过程待机，无其他能源消耗 |  |  | 设备状态 | 设备状态 | [5 empty] | Base
|  | Gum Stick | 5片中大包装 | 大包装关机 | NVA |  |  |  | 设备状态 | 设备状态 | [5 empty] | Base
|  | Gum Stick | 5片中大包装 | 大包装异常处理 | NVA | [10 empty] | Unloaded
|  | Gum Stick | 5片中大包装 | 计划停机 | NVA | 产线处于计划停机的状态，并非停机的过程 |  |  | 产线状态 | 产线状态 | [5 empty] | Base
|  | Gum Stick | 5片中大包装 | 非计划停机 | NVA | 产线处于非计划停机的状态，并非停机的过程 |  |  | 产线状态 | 产线状态 | [5 empty] | Unloaded
|  | Gum Stick | 5片中大包装 | 异常处理 | NVA | 每台设备都存在异常情况，当一台异常时，其他处于何种状态 | [9 empty] | Unloaded
|  | Gum Stick | 5片中大包装 | 环境控制 | NVA | 照明设备、空调设备 | [9 empty] | Base
问题：
1、设备清单并非完整的清单，需提供设备编号，需访谈——一条线
2、设备对应的功率不齐全
3、设备启动状态是否可采集
4、工步对应能耗仪表点位，设备能耗点位对应的设备清单
5、工步对应启动、结束的仪表点位及点位的逻辑
6、SOP不全，Sheeting除了主工序，还有相关的辅助工序：如配料、边料，GUM&TATA SOP received on 7/31
7、周三7.31约Sheeting工艺人员确认工步拆分
信封装：比5片装少蜡池，无需提前三小时开机，提前一小时即可，其他
5片装：见KG
单片装：单片-》装袋-》装箱。无蜡池，小包装：有加热泵，提前一小时加热；中包装有加热（包装袋塑封）提前20分钟左右开机；
仓库：

## GUM-KG
ISA95/88 Hierachy Knowledge |  |  |  |  | LEAN |  | Energy Consumption (EC) Entities | [16 empty] | Operational Control Loop (As Is) |  |  |  | Production Operations Information
[7 empty] | Enerngy Consumption per Batch | [5 empty] | Step Level EC | Process Level EC |  | Area Level EC |  |  |  |  | Site Level EC
# | Site | Value Stream | Process | Step | Value Add/ Non Value Add | 设备 | 能耗点位——单独表体现点位 | 开始时间点位——单独表体现点位 | 开始逻辑 | 结束时间点位——单独表体现点位 | 结束逻辑 | Energy浪费点 | Base, Variable, Unloaded | Turn On/Off, Unscheduled, Scheduled, WIP, Changeover | Control Scope (Line/Area/Site) | Production Utility | Production Equipment | Production Transport | Production HVAC | Production Control Equipment | Non Production Utility | Non Production Ambient HVAC | Non Production Lighting | Sense | Analyze | Decided | Execute | Man | Machine | Material | Method | Measure | Environment (Room Temp) | Environment (Room Humid) | Environment (Ext. Temp) | Environment (Ext. Humid)
1 | YNG | Gum Stick | Sheeting | 开机前准备 | NVA | 无 |  |  | 人工操作、暂不考虑，无法测量 |  |  |  | Base | [10 empty] | Manual | Manual | Manual | Manual | Prepare |  |  | SOP |  | 22℃
2 | YNG | Gum Stick | Sheeting | 首班开机前开关检查 | NVA | 请提供检查清单，数粒相应的设备 |  |  | 停工状态，开工前启停状态变化、连锁报警 |  |  |  | Base | [10 empty] | Manual | Manual | Manual | Manual | Turn On | Mixer EQM | Recipe | SRC | Parameter check | 22℃
3 | YNG | Gum Stick | Sheeting | BONNOT 首班清洁-边料挤压机 | NVA | BONNOT 挤压机 |  |  | 电动开盖，提取开盖状态；停机状态人工清洁-不消耗能源；停工状态下，开盖-》关盖判断为首班清洁 |  |  |  | Unloaded | [10 empty] | Manual | Manual | Manual | Manual | Record | Mixer EQM |  | SOP | material check | 22℃
|  | Gum Stick | Sheeting | BOSCH 挤压机首班清洁 | NVA | BOSCH 挤压机 |  |  | 电动开盖，提取开盖状态；停机状态人工清洁-不消耗能源；停工状态下，开盖-》关盖判断为首班清洁 |  |  |  | Unloaded
4 | YNG | Gum Stick | Sheeting | BOSCH 挤压机开机前操作 | NVA | BOSCH 挤压机 |  |  | 正常生产前五分钟运行，使胶质达到要求，挤压机料位有电眼——料位达到多高认为实在开机前操作的工步 |  |  | 提前开机时间过长，空转时间长 | Base | [10 empty] | Manual | Manual | Manual | Manual | Scan | Mixer EQM | Recipe | SOP | material check | 22℃
|  | Gum Stick | Sheeting | 配方下载 | NVA |  |  |  | 配方执行状态 |  |  |  | Base
5 | YNG | Gum Stick | Sheeting | 生产检查及准备 | NVA | 切片机，表面粉系统 |  |  | 加料为气动，无电动加料，几乎不消耗电能 |  |  |  | Base | [10 empty] | Manual | Manual | Manual | Manual | Scan | Mixer EQM | Recipe | SOP | material check | 22℃
|  | Gum Stick | Sheeting | 启动除湿机 | NVA | 冷辊除湿机 |  |  | 切片机开机前30分钟启动，转产不停，切片机停机会停。正常温度-15℃-提取设备状态 |  |  | 提前开机时间过长，空转时间长 | Unloaded
|  | Gum Stick | Sheeting | 启动制冷压缩机 | NVA | 低温冷冻机（丙二醇冷冻机组） |  |  | 切片机开机前30分钟启动，一般在除湿机启动后启动，切片机转产、停机会停。正常温度-15℃-提取设备状态 |  |  | 提前开机时间过长，空转时间长 | Unloaded
|  | Gum Stick | Sheeting | 冷辊检查及准备 | NVA | 冷辊 |  |  | 提取温度点位，不同香型不同温度设定值 |  |  |  | Base
|  | Gum Stick | Sheeting | 1#金检机测试 | NVA | 切片机、1#金检机 |  |  | 超过三次的报警认为是金检机测试，检测约1分钟，提取金检机报警信息 |  |  |  | Unloaded
|  | Gum Stick | Sheeting | 2#金检机测试 | NVA | 切片机、2#金检机 |  |  | 超过三次的报警认为是金检机测试，检测约1分钟，提取金检机报警信息 |  |  |  | Unloaded
|  | Gum Stick | Sheeting | 3#金检机测试 | NVA | 边料皮带、3#金检机 |  |  | 超过三次的报警认为是金检机测试，检测约1分钟，提取金检机报警信息 |  |  |  | Unloaded
|  | Gum Stick | Sheeting | 4#金检机测试 | NVA | 边料皮带、4#金检机 |  |  | 超过三次的报警认为是金检机测试，检测约1分钟，提取金检机报警信息 |  |  |  | Unloaded
|  | Gum Stick | Sheeting | 离线金属探测器验证 | NVA | 离线金检机 |  |  | 超过三次的报警认为是金检机测试，检测约1分钟，提取金检机报警信息 |  |  |  | Unloaded
|  | Gum Stick | Sheeting | 转产后开机测试 | NVA | 挤压机、边料挤压机、切片机 |  |  | 电动开盖，提取开盖状态；停机状态人工清洁-不消耗能源 |  |  |  | Unloaded
|  | Gum Stick | Sheeting | 切片机除尘系统启动 | NVA | 切片除尘系统 |  |  | 切片机开启前启动，转产不停机，切片机停机关停除尘系统，提取除尘系统开关机状态 |  |  | 提前开机时间过长，空转时间长 | Unloaded
|  | Gum Stick | Sheeting | 运行配方 | NVA | 挤压机、边料挤压机、切片机 |  |  | 指开机动作，提取设备状态 |  |  |  | Unloaded
6 | YNG | Gum Stick | Sheeting | 切胶头 | NVA | 挤压机、边料挤压机、切片机 |  |  | 出胶的开始30秒左右，需要切胶头，作为边料回用 |  |  |  | Unloaded | [10 empty] | Manual | Manual | Manual | Auto | Control | Mixer EQM | Recipe | SOP |  | 22℃
8 | YNG | Gum Stick | Sheeting | Sheeting生产 | VA | 挤压机、边料挤压机、切片机、切片除尘系统、冷辊除湿机、低温冷冻机 |  |  | 取设备状态 |  |  |  | Variable | [10 empty] | Manual | Manual | Manual | Manual | Record | Mixer EQM |  | Record |  | 22℃
10 | YNG | Gum Stick | Sheeting | 入库 | NVA | 立体库 |  |  | 取设备状态 |  |  |  | Unloaded | [10 empty] | Manual | Manual | Manual | Auto | Monitor | conveyer belt |  | SRC |  | 22℃
12 | YNG | Gum Stick | Sheeting | 转产-BOSH挤压机转箭停机 | NVA | BOSCH 挤压机 |  |  | 电动开盖，提取开盖状态；停机状态人工清洁-不消耗能源；提取系统转产信息 |  |  |  | Unloaded | [10 empty] | Manual | Manual | Manual | Manual | Control | Mixer EQM |  | SOP |  | 22℃
13 | YNG | Gum Stick | Sheeting | 转产-切片机转箭 | NVA | 停止 |  |  | 取设备状态 |  |  |  | Base
14 | YNG | Gum Stick | Sheeting | 转产-BONNOT挤压机转产 | NVA | BONNOT 挤压机 |  |  | 电动开盖，提取开盖状态；停机状态人工清洁-不消耗能源 |  |  |  | Unloaded
15 | YNG | Gum Stick | Sheeting | 停机-切片机停产 | NVA | 停止 |  |  | 取设备状态 |  |  |  | Base
16 | YNG | Gum Stick | Sheeting | 停机-立体库停产 | NVA | 停止 |  |  | 取设备状态 |  |  |  | Base
17 | YNG | Gum Stick | Sheeting | 停机-BOSH挤压机停产 | NVA | BOSH挤压机 |  |  | 取设备状态 |  |  |  | Base
18 | YNG | Gum Stick | Sheeting | 停机-BONNOT挤压机停产 | NVA | BONNOT挤压机 |  |  | 取设备状态，能否取到停机计划 |  |  |  | Base
19 | YNG | Gum Stick | Sheeting | 计划停机 | NVA | 产线处于计划停机的状态，并非停机的过程 |  |  | 取设备状态 |  |  |  | Base
20 | YNG | Gum Stick | Sheeting | 非计划停机 | NVA | 产线处于非计划停机的状态，并非停机的过程 |  |  | 取设备状态 |  |  |  | Base | [10 empty] | Manual | Manual | Manual | Manual | Prepare | Sheeting EQM |  | SOP |  |  |  |  | 22℃
21 | YNG | Gum Stick | Sheeting | 异常处理 | NVA | 每台设备都存在异常情况，当一台异常时，其他处于何种状态 |  |  | 一般情况下，异常情况会关机，不会空转 |  |  |  | Base | [10 empty] | Manual | Manual | Manual | Manual | Turn On | Sheeting EQM |  | SRC | Parameter check |  |  |  | 22℃
22 | YNG | Gum Stick | Sheeting | 环境控制 | NVA | 照明设备、空调设备 | [6 empty] | Base | [10 empty] | Auto | Manual | Manual | Auto | Sample | Sheeting EQM |  | SOP |  |  |  |  | 22℃
|  | Gum Stick | Mixer | 首班开机准备 | NVA | 无 |  |  | 人工操作、暂不考虑，无法测量 |  |  |  | Base
|  | Gum Stick | Mixer | 开机安全连锁装置检查 | NVA | 1# Mixer、2# Mixer、3# Mixer、4# Mixer——时间短，有清单，批次开始前 |  |  | 设备启动、停止 |  |  |  | Unloaded
|  | Gum Stick | Mixer | 启动夹套水加热器 | NVA | 夹套水系统（设备清单中名称为热水）-用到热水、模温机 |  |  | 提取模温机运行状态和温度，温度达到50℃才可以做内腔检查中的翻转搅拌机 |  |  |  | Base
|  | Gum Stick | Mixer | 搅拌器内腔清洁消毒 | NVA | 1、1# Mixer、2# Mixer、3# Mixer、4# Mixer——只是转方向，电量消耗极低 |  |  | 1、搅拌桨翻转认为是清洁，有翻转状态 |  |  |  | Unloaded
|  | Gum Stick | Mixer | 设备条件确认 | NVA | 1# Mixer、2# Mixer、3# Mixer、4# Mixer |  |  | 设备状态处于正常、自动，
|  | Gum Stick | Mixer | 配方下载和确认 | NVA | HMI |  |  | 提取Mixer配方下载状态，几乎没有能耗 |  |  |  | Base
|  | Gum Stick | Mixer | NCS系统降温 | NVA | 停产时消耗热水，控制85℃，正常生产，控制60℃——常年运行，用热水，有计量仪表（UT仪表）；约30分钟 |  |  | NCS降温板换设定温度和实际温度 |  |  |  | Base
|  | Gum Stick | Mixer | 除尘系统启动 | NVA | 混合机/配料房除尘塔 #2，对应4台Mixer和配料房，共5个粉尘吸入口，目前为定频电机 |  |  | 任意一台设备启动则需要启动除尘系统，转产不停机，五台设备全部停机则关停除尘系统 |  |  |  | Unloaded
|  | Gum Stick | Mixer | Mixer配方执行 | VA | 1# Mixer、2# Mixer、3# Mixer、4# Mixer；放胶根据挤压机的控制料仓高度，控制放胶。——搅拌完成，有等待放胶的提示。 |  |  | 配方执行状态、设备状态，配方执行过程 |  |  |  | Variable
|  | Gum Stick | Mixer | 运行放胶皮带 | NVA | 放胶皮带（设备清单无此设备）——和放胶关联，缺少皮带设备 |  |  | 皮带运行状态 |  |  |  | Variable
|  | Gum Stick | Mixer | 薄荷脑系统运行 | NVA | 无电机，只有夹套水 |  |  | 物料加料状态（自动、手动状态） |  |  |  | Variable
|  | Gum Stick | Mixer | 糖粉系统运行 | NVA | 加料 |  |  | 物料加料状态（自动、手动状态） |  |  |  | Variable
|  | Gum Stick | Mixer | 葡萄糖系统运行 | NVA | 加料 |  |  | 物料加料状态（自动、手动状态） |  |  |  | Variable
|  | Gum Stick | Mixer | 胶基系统加料 | NVA | 加料 |  |  | 物料加料状态（自动、手动状态） |  |  |  | Variable
|  | Gum Stick | Mixer | 转产 | NVA | 点动设备，消耗能源极低 |  |  | 取设备状态 |  |  |  | Unloaded
|  | Gum Stick | Mixer | 末班收机 | NVA | 不消耗能源 |  |  | 取设备状态 |  |  |  | Base
|  | Gum Stick | Mixer | 计划停机 | NVA | 产线处于计划停机的状态，并非停机的过程 |  |  | 取设备状态 |  |  |  | Base
|  | Gum Stick | Mixer | 非计划停机 | NVA | 产线处于非计划停机的状态，并非停机的过程 |  |  | 取设备状态 |  |  |  | Base
|  | Gum Stick | Mixer | 异常处理 | NVA | 一般会停机，不消耗额外能源，单独一台Mixer停机，可降速生产 有糖：Mixer和切片速度匹配，无糖：Mixer时间会富余 |  |  | 取设备状态 |  |  |  | Base
|  | Gum Stick | 小配料 | 开机前准备 | NVA | 振筛机\配料提升机升降正常\电子称打印机 | [6 empty] | Unloaded
|  | Gum Stick | 小配料 | 开机前准备/安全检查 连锁开关、急停开关 | NVA | 振筛机 | [6 empty] | Unloaded | Turn On/OFF
|  | Gum Stick | 小配料 | 开机前准备/生产计划领料 | NVA | [7 empty] | Base
|  | Gum Stick | 小配料 | 开机前准备/接收物料 | NVA | 货梯、叉车 | [6 empty] | Base
|  | Gum Stick | 小配料 | 过筛操作 | NVA | [7 empty] | Base
|  | Gum Stick | 小配料 | 过筛操作/过筛前准备 | NVA | 吸包机、振筛机（密封气囊） | [6 empty] | Unloaded
|  | Gum Stick | 小配料 | 过筛操作/物料自动振筛 | NVA | 振筛机（震动开关、抽风开关、密封气囊）、电子秤 | [6 empty] | Variable
|  | Gum Stick | 小配料 | 过筛操作/液体物料过筛 | NVA | 气动泵 | [6 empty] | Variable
|  | Gum Stick | 小配料 | 物料配置 | VA | 电子秤\打印机\配料升降机 | [6 empty] | Variable
|  | Gum Stick | 小配料 | 物料配置/电子秤预热 | NVA | 电子秤（预热60min） | [6 empty] | Unloaded
|  | Gum Stick | 小配料 | 物料配置/电了称校验配制 | NVA | 电子秤 | [6 empty] | Unloaded
|  | Gum Stick | 小配料 | 物料配置/物料称重配制 | VA | 电子秤\打印机\配料升降机\抽风系统 | [6 empty] | Variable | WIP
|  | Gum Stick | 小配料 | 物料配置/大料的配制（小产量） | VA | 地磅 | [6 empty] | Variable | WIP
|  | Gum Stick | 小配料 | 物料配置/送料与空容器回收 | NVA | 升降梯 | [6 empty] | Unloaded
|  | Gum Stick | 小配料 | 物料配置/转箭 盘点 | NVA | 电子秤 | [6 empty] | Unloaded
|  | Gum Stick | 小配料 | 物料配置/退料 | NVA | 货梯、叉车 | [6 empty] | Unloaded
|  | Gum Stick | 小配料 | 关机 | NVA | 电子称、 打印机、振筛机 | [6 empty] | Unloaded
|  | Gum Stick | 小配料 | 能源关停检查 | NVA | 所有能源覆盖物料设备和容器（包括电、水、气） | [6 empty] | Base
|  | Gum Stick | 小配料 | 计划停机 | NVA | 电子称（Depend on PPlan）、 打印机、振筛机 | [6 empty] | Unloaded | Turn On/OFF
|  | Gum Stick | 小配料 | 计划停机(周末） | NVA | 所有能源覆盖物料设备和容器（包括电、水、气） | [6 empty] | Base | Turn On/OFF
|  | Gum Stick | 小配料 | 非计划停机 | NVA | [7 empty] | Unloaded
|  | Gum Stick | 小配料 | 异常处理 | NVA | [7 empty] | Unloaded
|  | Gum Stick | 小配料 | 环境控制 | NVA | 照明设备、空调设备 | [6 empty] | Base
|  | Gum Stick | 小包装 | 开机前准备 | NVA | 无 | [6 empty] | Base
|  | Gum Stick | 小包装 | 包装机清洁（首班/换班/维修后？） | NVA | 包装机、裂胶机、折胶台 | [6 empty] | Base
|  | Gum Stick | 小包装 | 添加/更换包材 | NVA | 造盒机、包装机 | [6 empty] | Base
|  | Gum Stick | 小包装 | 裸胶添加 | NVA | 裂胶机、包装机 | [6 empty] | Base
|  | Gum Stick | 小包装 | 生产检查及准备 | NVA | 裂胶机、包装机 | [6 empty] | Base
|  | Gum Stick | 小包装 | 首班开班加热包装机 | NVA | 造盒机、包装机、折胶台、热熔胶池 | [6 empty] | Unloaded
|  | Gum Stick | 小包装 | 包装机试机/空机运行 | NVA | 裂胶机、包装机 | [6 empty] | Unloaded
|  | Gum Stick | 小包装 | 折胶台准备 | NVA | 折胶台 | [6 empty] | Unloaded
|  | Gum Stick | 小包装 | 首班开机质量首检 | NVA | 设备是否运行？ | [6 empty] | Unloaded
|  | Gum Stick | 小包装 | 小包装生产 | VA | 包装机、裂胶机、折胶台 | [6 empty] | Variable
|  | Gum Stick | 小包装 | 转产-小包装转箭及转产清洁 | NVA | 造盒机、包装机、裂胶机、折胶台 | [6 empty] | Base
|  | Gum Stick | 小包装 | 停机-小包装停产及末班清洁 | NVA | 造盒机、包装机、裂胶机、折胶台 | [6 empty] | Base
|  | Gum Stick | 小包装 | 计划停机 | NVA | 产线处于计划停机的状态，并非停机的过程 | [6 empty] | Base
|  | Gum Stick | 小包装 | 非计划停机 | NVA | 产线处于非计划停机的状态，并非停机的过程 | [6 empty] | Unloaded
|  | Gum Stick | 小包装 | 异常处理 | NVA | 每台设备都存在异常情况，当一台异常时，其他处于何种状态 | [6 empty] | Unloaded
|  | Gum Stick | 小包装 | 环境控制 | NVA | 照明设备、空调设备 | [6 empty] | Base
|  |  |  | 转箭： |  | 设备停机，加热系统开机，20分钟左右
|  | Gum Stick | 砂糖系统 | 通用GMP准备/开机前准备 | NVA | [7 empty] | Unloaded
|  | Gum Stick | 砂糖系统 | 白砂糖的领用 | NVA | Kanban | [6 empty] | Unloaded | Turn On
|  | Gum Stick | 砂糖系统 | 物料缓冲区 | NVA | 叉车 | [6 empty] | Unloaded
|  | Gum Stick | 砂糖系统 | 砂糖系统开机准备 | NVA | 砂糖系统、砂糖卸料站、振动筛、十吨罐和循环系统罐、打糖机、搅拌罐 | [6 empty] | Unloaded | Turn On
|  | Gum Stick | 砂糖系统 | 1#蒙特除湿机 | NVA | 1#蒙特除湿机 | [6 empty] | Unloaded | Turn On
|  | Gum Stick | 砂糖系统 | 糖粉系统开机准备 | NVA | 砂糖系统、糖粉接收罐和循环系统罐、磨糖机 | [6 empty] | Unloaded | Turn On
|  | Gum Stick | 砂糖系统 | 2#蒙特除湿机 | NVA | 2#蒙特除湿机 | [6 empty] | Unloaded | Turn On
|  | Gum Stick | 砂糖系统 | 3#蒙特除湿机 | NVA | 3#蒙特除湿机 | [6 empty] | Unloaded | Turn On
|  | Gum Stick | 砂糖系统 | 生产 | VA | 电动叉车、电葫芦、砂糖系统 | [6 empty] | Variable
|  | Gum Stick | 砂糖系统 | 生产/吊糖 | NVA | 电葫芦、ZMT21 | [6 empty] | Unloaded
|  | Gum Stick | 砂糖系统 | 生产/磨糖机检查（早班） | NVA | 下糖斗RV阀、磨糖机、磨糖风机 | [6 empty] | Unloaded
|  | Gum Stick | 砂糖系统 | 生产/卸糖机检查 | NVA | 卸糖机 | [6 empty] | Unloaded
|  | Gum Stick | 砂糖系统 | 生产/5层筛检查 | NVA | 1#风机、振筛机 | [6 empty] | Unloaded
|  | Gum Stick | 砂糖系统 | 生产/葫芦吊下托盘检查 | NVA | 葫芦吊 | [6 empty] | Unloaded
|  | Gum Stick | 砂糖系统 | 生产/砂糖检测（周期首班） | NVA | [7 empty] | Unloaded
|  | Gum Stick | 砂糖系统 | 关机 | NVA | [7 empty] | Unloaded
|  | Gum Stick | 砂糖系统 | 关机/下糖 | NVA | 葫芦吊 | [6 empty] | Unloaded
|  | Gum Stick | 砂糖系统 | 关机/物料排出（》=7Day） | NVA | [7 empty] | Unloaded
|  | Gum Stick | 砂糖系统 | 关机/搅拌罐保持（7day） | NVA | 搅拌罐 | [6 empty] | Unloaded
|  | Gum Stick | 砂糖系统 | 关机/搅拌罐排空（） | NVA | 搅拌罐、吸尘器 | [6 empty] | Unloaded
|  | Gum Stick | 砂糖系统 | 能源关停检查 | NVA | 所有能源覆盖物料设备和容器（包括电、水、气） | [6 empty] | Base
|  | Gum Stick | 砂糖系统 | 计划停机 | NVA | [7 empty] | Unloaded | Turn On/OFF
|  | Gum Stick | 砂糖系统 | 非计划停机 | NVA | [7 empty] | Unloaded
|  | Gum Stick | 砂糖系统 | 异常处理 | NVA | [7 empty] | Unloaded
|  | Gum Stick | 砂糖系统 | 生产/砂糖振动筛异常 | NVA | 振动筛 | [6 empty] | Unloaded
|  | Gum Stick | 砂糖系统 | 环境控制 | NVA | 照明设备、空调设备 | [6 empty] | Base
|  | Gum Stick | 胶基 | 首班开机准备(含接收物料） | NVA | 电动叉车-墙插充电 | [6 empty] | Base
|  | Gum Stick | 胶基 | 开机安全连锁装置检查 | NVA | 是否为胶基系统所有设备 | [6 empty] | Unloaded
|  | Gum Stick | 胶基 | 筛网检查 | NVA | [7 empty] | Base
|  | Gum Stick | 胶基 | 胶基备料 | NVA | 吊机（电葫芦）-可考虑忽略，电动叉车-墙插充电 | [6 empty] | Base
|  | Gum Stick | 胶基 | 胶基加料 | VA | 1#胶基罐、2#胶基罐、3#胶基罐、4#胶基罐 | [6 empty] | Variable
|  | Gum Stick | 胶基 | 转产 | NVA | 1#胶基罐、2#胶基罐、3#胶基罐、4#胶基罐 | [6 empty] | Base
|  | Gum Stick | 胶基 | 关机 | NVA | 1#胶基罐、2#胶基罐、3#胶基罐、4#胶基罐 | [6 empty] | Unloaded
|  | Gum Stick | 胶基 | 计划停机 | NVA | 产线处于计划停机的状态，并非停机的过程 | [6 empty] | Base
|  | Gum Stick | 胶基 | 非计划停机 | NVA | 产线处于非计划停机的状态，并非停机的过程 | [6 empty] | Unloaded
|  | Gum Stick | 胶基 | 异常处理 | NVA | 每台设备都存在异常情况，当一台异常时，其他处于何种状态 | [6 empty] | Unloaded
|  | Gum Stick | 胶基 | 环境控制 | NVA | 照明设备、空调设备 | [6 empty] | Base
|  | Gum Stick | 山梨醇 | 首班开机准备(含接收物料） | NVA | 电动叉车-墙插充电 | [6 empty] | Base
|  | Gum Stick | 山梨醇 | 开机安全连锁装置检查 | NVA | 是否为山梨醇系统所有设备 | [6 empty] | Unloaded
|  | Gum Stick | 山梨醇 | 筛网检查、磁力架检查 | NVA | [7 empty] | Base
|  | Gum Stick | 山梨醇 | 山梨醇备料 | NVA | 吊机（电葫芦）-可考虑忽略，电动叉车-墙插充电 | [6 empty] | Base
|  | Gum Stick | 山梨醇 | 山梨醇加料 | VA | 1#山梨醇罐、2#山梨醇罐、3#山梨醇罐、4#山梨醇罐 | [6 empty] | Variable
|  | Gum Stick | 山梨醇 | 关机 | NVA | 1#山梨醇罐、2#山梨醇罐、3#山梨醇罐、4#山梨醇罐 | [6 empty] | Unloaded
|  | Gum Stick | 山梨醇 | 计划停机 | NVA | 产线处于计划停机的状态，并非停机的过程 | [6 empty] | Base
|  | Gum Stick | 山梨醇 | 非计划停机 | NVA | 产线处于非计划停机的状态，并非停机的过程 | [6 empty] | Unloaded
|  | Gum Stick | 山梨醇 | 异常处理 | NVA | 每台设备都存在异常情况，当一台异常时，其他处于何种状态 | [6 empty] | Unloaded
|  | Gum Stick | 山梨醇 | 环境控制 | NVA | 照明设备、空调设备 | [6 empty] | Base
|  | Gum Stick | 木糖醇 | 首班开机准备(含接收物料） | NVA | 电动叉车-墙插充电 | [6 empty] | Base
|  | Gum Stick | 木糖醇 | 开机安全连锁装置检查 | NVA | 是否为木糖醇系统所有设备 | [6 empty] | Unloaded
|  | Gum Stick | 木糖醇 | 筛网检查、磁力架检查 | NVA | [7 empty] | Base
|  | Gum Stick | 木糖醇 | 木糖醇备料 | NVA | 吊机（电葫芦）-可考虑忽略，电动叉车-墙插充电 | [6 empty] | Base
|  | Gum Stick | 木糖醇 | 木糖醇加料 | VA | 1#木糖醇罐、2#木糖醇罐、3#木糖醇罐、4#木糖醇罐、木糖醇搅拌罐、木糖醇磨糖机 | [6 empty] | Variable
|  | Gum Stick | 木糖醇 | 磨糖机清理 | NVA | 木糖醇磨糖机 | [6 empty] | Base
|  | Gum Stick | 木糖醇 | 关机 | NVA | 1#木糖醇罐、2#木糖醇罐、3#木糖醇罐、4#木糖醇罐、木糖醇搅拌罐、木糖醇磨糖机 | [6 empty] | Unloaded
|  | Gum Stick | 木糖醇 | 计划停机 | NVA | 产线处于计划停机的状态，并非停机的过程 | [6 empty] | Base
|  | Gum Stick | 木糖醇 | 非计划停机 | NVA | 产线处于非计划停机的状态，并非停机的过程 | [6 empty] | Unloaded
|  | Gum Stick | 木糖醇 | 异常处理 | NVA | 每台设备都存在异常情况，当一台异常时，其他处于何种状态 | [6 empty] | Unloaded
|  | Gum Stick | 木糖醇 | 环境控制 | NVA | 照明设备、空调设备 | [6 empty] | Base
|  | Gum Stick | 表面粉 | 首班开机准备(含接收物料） | NVA | 电动叉车-墙插充电 | [6 empty] | Base
|  | Gum Stick | 表面粉 | 开机安全连锁装置检查 | NVA | 是否为木糖醇系统所有设备 | [6 empty] | Unloaded
|  | Gum Stick | 表面粉 | 振动筛网、磁力架、表面粉筛网检查 | NVA | [7 empty] | Base
|  | Gum Stick | 表面粉 | 甘露醇备料 | NVA | 吊机（电葫芦）-可考虑忽略，电动叉车-墙插充电 | [6 empty] | Base
|  | Gum Stick | 表面粉 | 滑石粉备料 | NVA | 吊机（电葫芦）-可考虑忽略，电动叉车-墙插充电 | [6 empty] | Base
|  | Gum Stick | 表面粉 | 表面粉加料 | VA | 表面粉搅拌罐、滑石粉振筛机 | [6 empty] | Variable
|  | Gum Stick | 表面粉 | 回收表面粉 | NVA | [7 empty] | Base
|  | Gum Stick | 表面粉 | 关机 | NVA | 表面粉搅拌罐、滑石粉振筛机 | [6 empty] | Unloaded
|  | Gum Stick | 表面粉 | 计划停机 | NVA | 产线处于计划停机的状态，并非停机的过程 | [6 empty] | Base
|  | Gum Stick | 表面粉 | 非计划停机 | NVA | 产线处于非计划停机的状态，并非停机的过程 | [6 empty] | Unloaded
|  | Gum Stick | 表面粉 | 异常处理 | NVA | 每台设备都存在异常情况，当一台异常时，其他处于何种状态 | [6 empty] | Unloaded
|  | Gum Stick | 表面粉 | 环境控制 | NVA | 照明设备、空调设备 | [6 empty] | Base
|  | Gum Stick | 香精 | 开机前准备(含接收物料） | NVA | [7 empty] | Base
|  | Gum Stick | 香精 | 开机安全连锁装置检查 | NVA | [7 empty] | Base
|  | Gum Stick | 香精 | 首班开机检查香精滤网 | NVA | [7 empty] | Base
|  | Gum Stick | 香精 | 香精加料及补料 | VA | 气动泵（气） | [6 empty] | Variable
|  | Gum Stick | 香精 | 手加香精 | NVA | [7 empty] | Base
|  | Gum Stick | 香精 | 关机 | NVA | [7 empty] | Base
|  | Gum Stick | 香精 | 计划停机 | NVA | 产线处于计划停机的状态，并非停机的过程 | [6 empty] | Base
|  | Gum Stick | 香精 | 非计划停机 | NVA | 产线处于非计划停机的状态，并非停机的过程 | [6 empty] | Unloaded
|  | Gum Stick | 香精 | 异常处理 | NVA | 每台设备都存在异常情况，当一台异常时，其他处于何种状态 | [6 empty] | Unloaded
|  | Gum Stick | 香精 | 环境控制 | NVA | 照明设备、空调设备 | [6 empty] | Base
|  | Gum Stick | 边料拆包机 | 开机前准备(含接收物料） | NVA | [7 empty] | Base
|  | Gum Stick | 边料拆包机 | 开机安全连锁装置检查 | NVA | [7 empty] | Unloaded
|  | Gum Stick | 边料拆包机 | 边料桶检查使用和堆放 | NVA | [7 empty] | Base
|  | Gum Stick | 边料拆包机 | 边料桶发放和边料收集 | NVA | [7 empty] | Base
|  | Gum Stick | 边料拆包机 | 边料拆包 | VA | 边料拆包机 | [6 empty] | Variable
|  | Gum Stick | 边料拆包机 | 转产 | NVA | [7 empty] | Base
|  | Gum Stick | 边料拆包机 | 关机 | NVA | [7 empty] | Base
|  | Gum Stick | 边料拆包机 | 计划停机 | NVA | 产线处于计划停机的状态，并非停机的过程 | [6 empty] | Base
|  | Gum Stick | 边料拆包机 | 非计划停机 | NVA | 产线处于非计划停机的状态，并非停机的过程 | [6 empty] | Unloaded
|  | Gum Stick | 边料拆包机 | 异常处理 | NVA | 每台设备都存在异常情况，当一台异常时，其他处于何种状态 | [6 empty] | Unloaded
|  | Gum Stick | 边料拆包机 | 环境控制 | NVA | 照明设备、空调设备 | [6 empty] | Base
|  |  | 中大包装 |  |  | 接班通电，系统自动加热：几个加热版——无数据采集
|  | Gum Stick | 5片中大包装 | 中包装开机前准备(含接收物料） | [8 empty] | Base
|  | Gum Stick | 5片中大包装 | 中包装开机安全连锁装置检查 | [8 empty] | Base
|  | Gum Stick | 5片中大包装 | 中包装开机 |  | 皮带、堆叠器、激光打码、HSO包膜机、3705包膜机、X光机、中盒检重、热熔胶枪、 |  |  | 有单独开关，一般自动，统一开关 |  |  |  | Variable
|  | Gum Stick | 5片中大包装 | 中盒膜添加 |  | 需要停机：一两分钟 | [6 empty] | Unloaded
|  | Gum Stick | 5片中大包装 | 中包装撕带添加 |  | 需要停机：一两分钟 | [6 empty] | Unloaded
|  | Gum Stick | 5片中大包装 | 中包装转箭 |  | 20分钟左右 | [6 empty] | Base
|  | Gum Stick | 5片中大包装 | 中包装关机 | [8 empty] | Base
|  | Gum Stick | 5片中大包装 | 中包装异常处理 | [8 empty] | Unloaded
|  | Gum Stick | 5片中大包装 | 大包装开机前准备(含接收物料） | [8 empty] | Base
|  | Gum Stick | 5片中大包装 | 大包装开机安全连锁装置检查 | [8 empty] | Base
|  | Gum Stick | 5片中大包装 | 大包装开机 | [8 empty] | Variable
|  | Gum Stick | 5片中大包装 | CP28装箱机开机 |  | CP28 | [6 empty] | Variable
|  | Gum Stick | 5片中大包装 | SDNA系统 |  | 设备管理系统-可忽略能耗，追溯码 | [6 empty] | Variable
|  | Gum Stick | 5片中大包装 | 检重秤校验 |  | 可忽略能耗 | [6 empty] | Variable
|  | Gum Stick | 5片中大包装 | 大箱喷码开机 |  | 大箱喷码机 | [6 empty] | Variable
|  | Gum Stick | 5片中大包装 | 首件确认 |  | 与大包装开机合并 | [6 empty] | Variable
|  | Gum Stick | 5片中大包装 | CP28包材准备 |  | 与大包装开机合并 | [6 empty] | Variable
|  | Gum Stick | 5片中大包装 | 封箱胶添加 |  | 与大包装开机合并 | [6 empty] | Variable
|  | Gum Stick | 5片中大包装 | 墨水添加 |  | 与大包装开机合并 | [6 empty] | Variable
|  | Gum Stick | 5片中大包装 | 大箱码垛 |  | 与大包装开机合并 | [6 empty] | Variable
|  | Gum Stick | 5片中大包装 | 大包装转箭 |  | 转箭过程待机，无其他能源消耗 | [6 empty] | Base
|  | Gum Stick | 5片中大包装 | 大包装关机 | [8 empty] | Base
|  | Gum Stick | 5片中大包装 | 大包装异常处理 | [8 empty] | Unloaded
|  | Gum Stick | 5片中大包装 | 计划停机 | NVA | 产线处于计划停机的状态，并非停机的过程 | [6 empty] | Base
|  | Gum Stick | 5片中大包装 | 非计划停机 | NVA | 产线处于非计划停机的状态，并非停机的过程 | [6 empty] | Unloaded
|  | Gum Stick | 5片中大包装 | 异常处理 | NVA | 每台设备都存在异常情况，当一台异常时，其他处于何种状态 | [6 empty] | Unloaded
|  | Gum Stick | 5片中大包装 | 环境控制 | NVA | 照明设备、空调设备 | [6 empty] | Base
|  | Gum Stick | 5片小包装 | 包装机系统通电 | NVA | 1、蜡池加热，约3小时升温到相应的温度，需了解相应指标和设定值 2、热熔胶池加热：温度130-160℃，设定145左右，现场有屏幕）。（升温过程要20分钟左右）
|  | Gum Stick | 5片小包装 | 开机前准备 | NVA | 无 | [6 empty] | Base
|  |  | 5片小包装 |  | NVA
|  |  | 5片小包装 |  | NVA
|  |  | 5片小包装 |  | NVA
|  |  | 5片小包装 |  | NVA
|  | Gum Stick | 5片小包装 | 包装机清洁（首班/换班/维修后？） | NVA | 包装机、裂胶机、折胶台 | [6 empty] | Base
|  | Gum Stick | 5片小包装 | 添加/更换包材 | NVA | 造盒机、包装机 | [6 empty] | Base
|  | Gum Stick | 5片小包装 | 裸胶添加 | NVA | 裂胶机、包装机 | [6 empty] | Base
|  | Gum Stick | 5片小包装 | 生产检查及准备 | NVA | 裂胶机、包装机 | [6 empty] | Base
|  | Gum Stick | 5片小包装 | 首班开班加热包装机 | NVA | 造盒机、包装机、折胶台、热熔胶池 | [6 empty] | Unloaded
|  | Gum Stick | 5片小包装 | 包装机试机/空机运行 | NVA | 裂胶机、包装机 | [6 empty] | Unloaded
|  | Gum Stick | 5片小包装 | 折胶台准备 | NVA | 折胶台 | [6 empty] | Unloaded
|  | Gum Stick | 5片小包装 | 首班开机质量首检 | NVA | 设备是否运行？ | [6 empty] | Unloaded
|  | Gum Stick | 5片小包装 | 小包装生产 | VA | 包装机、裂胶机、折胶台 | [6 empty] | Variable
|  | Gum Stick | 5片小包装 | 转产-小包装转箭及转产清洁 | NVA | 造盒机、包装机、裂胶机、折胶台 | [6 empty] | Base
|  | Gum Stick | 5片小包装 | 停机-小包装停产及末班清洁 | NVA | 造盒机、包装机、裂胶机、折胶台 | [6 empty] | Base
|  | Gum Stick | 5片小包装 | 计划停机 | NVA | 产线处于计划停机的状态，并非停机的过程 | [6 empty] | Base
|  | Gum Stick | 5片小包装 | 非计划停机 | NVA | 产线处于非计划停机的状态，并非停机的过程 | [6 empty] | Unloaded
|  | Gum Stick | 5片小包装 | 异常处理 | NVA | 每台设备都存在异常情况，当一台异常时，其他处于何种状态 | [6 empty] | Unloaded
|  | Gum Stick | 5片小包装 | 环境控制 | NVA | 照明设备、空调设备 | [6 empty] | Base
|  |  | 5片小包装 | 转箭： |  | 设备停机，加热系统开机，20分钟左右
问题：
1、设备清单并非完整的清单，需提供设备编号，需访谈——一条线
2、设备对应的功率不齐全
3、设备启动状态是否可采集
4、工步对应能耗仪表点位，设备能耗点位对应的设备清单
5、工步对应启动、结束的仪表点位及点位的逻辑
6、SOP不全，Sheeting除了主工序，还有相关的辅助工序：如配料、边料，GUM&TATA SOP received on 7/31
7、周三7.31约Sheeting工艺人员确认工步拆分
信封装：比5片装少蜡池，无需提前三小时开机，提前一小时即可，其他
5片装：见KG
单片装：单片-》装袋-》装箱。无蜡池，小包装：有加热泵，提前一小时加热；中包装有加热（包装袋塑封）提前20分钟左右开机；
仓库：

## KG计划
序号 | 分类 | 任务项 | Resource | Mars Support Needed | Mars Owner | Status | 人天 |  | 开始时间 | 结束时间
1 | 方案讨论 | KG方案讨论 | AC |  |  |  | 1.5 |  | 2024-07-29 | 2024-07-31 | 已完成
2 | Gum Sheeting | SOP工步及其对应设备梳理 | AC |  |  |  | 1.5 |  | 2024-07-29 | 2024-07-31 | 已完成
3 |  | 工步及对应设备确认 | AC+Mars | interview | CI | Not start | 0.5 | 3.6
4 |  | 工步开始、结束状态点位及逻辑确认 | AC+Mars | interview | 电气 |  | 1
5 |  | 设备、能耗表对应关系确认，提供documents | AC+Mars | Provide document | 电气 |  | 0.5 |  | 2024-08-01 | 2024-08-01
6 |  | 设备启停状态点位及逻辑确认 | AC+Mars |  |  |  | 0.5 |  | 2024-08-05 | 2024-08-05
7 |  | 能耗表点位数采方式确认 | AC+Mars | confirm | Juncheng |  | 0.1 |  | 2024-08-05 | 2024-08-05
8 |  | 数据整合及方案确定 | AC+Mars |  |  |  | 1 |  | 2024-08-06 | 2024-08-06
9 | 表面粉系统 | SOP工步及其对应设备梳理 | AC |  |  |  | 1
10 |  | 工步及对应设备确认 | AC+Mars | interview | CI |  | 0.5
11 |  | 工步开始、结束状态点位及逻辑确认 | AC+Mars | interview | 电气 |  | 1
12 |  | 设备、能耗表对应关系确认，提供documents | AC+Mars | Provide document |  |  | 0.5
13 |  | 设备启停状态点位及逻辑确认 | AC+Mars |  |  |  | 0.5
14 |  | 数据整合及方案确定 | AC+Mars |  |  |  | 1
15 | 配料系统（Mixer） | SOP工步及其对应设备梳理 | AC |  |  |  | 1
16 |  | 工步及对应设备确认 | AC+Mars | interview | CI |  | 0.5 | 3.5
17 |  | 工步开始、结束状态点位及逻辑确认 | AC+Mars | interview | 电气 |  | 1
18 |  | 设备、能耗表对应关系确认，提供documents | AC+Mars | Provide document |  |  | 0.5
19 |  | 设备启停状态点位及逻辑确认 | AC+Mars |  |  |  | 0.5
20 |  | 数据整合及方案确定 | AC+Mars |  |  |  | 1
21 | 胶基系统 | SOP工步及其对应设备梳理 | AC |  |  |  | 1
22 |  | 工步及对应设备确认 | AC+Mars | interview | CI |  | 0.5 | 3.5
23 |  | 工步开始、结束状态点位及逻辑确认 | AC+Mars | interview | 电气 |  | 1
24 |  | 设备、能耗表对应关系确认，提供documents | AC+Mars | Provide document |  |  | 0.5
25 |  | 设备启停状态点位及逻辑确认 | AC+Mars |  |  |  | 0.5
26 |  | 数据整合及方案确定 | AC+Mars |  |  |  | 1
27 | 木糖醇系统、山梨醇系统 | SOP工步及其对应设备梳理 | AC |  |  |  | 1
28 |  | 工步及对应设备确认 | AC+Mars | interview | CI |  | 0.5 | 3.5
29 |  | 工步开始、结束状态点位及逻辑确认 | AC+Mars | interview | 电气 |  | 1
30 |  | 设备、能耗表对应关系确认，提供documents | AC+Mars | Provide document |  |  | 0.5
31 |  | 设备启停状态点位及逻辑确认 | AC+Mars |  |  |  | 0.5
32 |  | 数据整合及方案确定 | AC+Mars |  |  |  | 1
33 | 制造除尘系统、包装除尘系统 | SOP工步及其对应设备梳理 | AC |  |  |  | 1
34 |  | 工步及对应设备确认 | AC+Mars | interview | CI |  | 0.5 | 3.5
35 |  | 工步开始、结束状态点位及逻辑确认 | AC+Mars | interview | 电气 |  | 1
36 |  | 设备、能耗表对应关系确认，提供documents | AC+Mars | Provide document |  |  | 0.5
37 |  | 设备启停状态点位及逻辑确认 | AC+Mars |  |  |  | 0.5
38 |  | 数据整合及方案确定 | AC+Mars |  |  |  | 1
39 | 小包装、大包装 | SOP工步及其对应设备梳理 | AC |  |  |  | 1
40 |  | 工步及对应设备确认 | AC+Mars | interview | CI |  | 0.5 | 3.5
41 |  | 工步开始、结束状态点位及逻辑确认 | AC+Mars | interview | 电气 |  | 1
42 |  | 设备、能耗表对应关系确认，提供documents | AC+Mars | Provide document |  |  | 0.5
43 |  | 设备启停状态点位及逻辑确认 | AC+Mars |  |  |  | 0.5
44 |  | 数据整合及方案确定 | AC+Mars |  |  |  | 1
45 | 环境控制 | 产线及对应设备确认，提供documents | AC+Mars | Provide document | 电气 |  | 0.5 | 2
46 |  | 设备、能耗表对应关系确认，提供documents | AC+Mars | Provide document | 电气 |  | 0.5
47 |  | 数据整合及方案确定 | AC+Mars |  |  |  | 1
| UI设计 | [5 empty] | 35.6
23.1

## 能耗
前提： 1、工步状态点位明确 2、工步状态点位逻辑明确 3、工步对应的设备明确 4、设备启停状态明确，且可采集 5、设备为固定功率
工步 | 工步描述 | 开始时间 | 结束时间 | 设备 | 设备开机 | 设备停机 | 设备功率/kw | 开机时长 | 能耗权重 | 能耗表
1 | 1#金检机测试 | 6:00 | 6:40 | 切片机 | 6:10 | 6:40 | 25 | 30 | 750 | A
|  |  |  | 挤压机 | 6:00 | 6:30 | 12 | 30 | 360 | B
|  |  |  | 1#金检机 | 6:00 | 6:40 | 2 | 40 | 80 | A
|  |  |  | 冷辊 | 6:00 | 6:40 | 3 | 40 | 120 | B
2 | 2#金检机测试 | 6:20 | 7:00 | 切片机 | 6:30 | 7:00 | 25 | 30 | 750 | A
|  |  |  | 挤压机 | 6:20 | 6:50 | 12 | 30 | 360 | B
|  |  |  | 2#金检机 | 6:20 | 7:00 | 2 | 40 | 80 | A
|  |  |  | 冷辊 | 6:20 | 7:00 | 3 | 40 | 120 | B
3 | 切胶头 | 7:00 | 8:00 | 切片机 | 7:00 | 8:00 | 25 | 60 | 1500 | A
|  |  |  | 挤压机 | 7:00 | 7:30 | 12 | 30 | 360 | B
|  |  |  | 1#金检机 | 7:00 | 8:00 | 2 | 60 | 120 | A
|  |  |  | 2#金检机 | 7:00 | 8:00 | 2 | 60 | 120 | A
|  |  |  | 冷辊 | 7:00 | 8:00 | 3 | 60 | 180 | B
4 | Sheeting生产 | 7:30 | 12:20 | 切片机 | 8:00 | 12:20 | 25 | 260 | 6500 | A
|  |  |  | 挤压机 | 7:30 | 12:00 | 12 | 270 | 3240 | B
|  |  |  | 立体库 | 8:30 | 12:20 | 8 | 230 | 1840 | C
|  |  |  | 1#金检机 | 8:00 | 12:20 | 2 | 260 | 520 | A
|  |  |  | 2#金检机 | 8:00 | 12:20 | 2 | 260 | 520 | A
|  |  |  | 冷辊 | 8:00 | 12:20 | 3 | 260 | 780 | B

## 能耗表情况
前提：明确能耗表对应的设备
能耗表 | 设备
A | 切片机
A | 1#金检机
A | 2#金检机
B | 冷辊
B | 挤压机
C | 立体库

## 能耗数据
前提： 能耗表可采集，且有累计值，累计值计量频率精确到分钟
时间 | 能耗表 | 累计值 | 能耗表 | 累计值 | 能耗表 | 累计值
6:00 | A | 330 | B | 7230 | C | 2607.6008
6:10 | A | 346.9845 | B | 7239.4626 | C | 2607.6008
6:20 | A | 361.728 | B | 7239.5472 | C | 2607.6008
6:30 | A | 391.3639 | B | 7253.2848 | C | 2607.6008
6:40 | A | 414.0366 | B | 7269.3815 | C | 2607.6008
6:50 | A | 443.6057 | B | 7274.0633 | C | 2607.6008
7:00 | A | 443.9652 | B | 7288.3178 | C | 2607.6008
7:10 | A | 466.2507 | B | 7292.7664 | C | 2607.6008
7:20 | A | 493.0393 | B | 7308.2462 | C | 2607.6008
7:30 | A | 495.6993 | B | 7313.4641 | C | 2607.6008
7:40 | A | 505.1071 | B | 7315.6492 | C | 2607.6008
7:50 | A | 519.5303 | B | 7333.8384 | C | 2607.6008
8:00 | A | 520.7742 | B | 7338.5507 | C | 2607.6008
8:10 | A | 536.0889 | B | 7342.5655 | C | 2607.6008
8:20 | A | 539.379 | B | 7357.7362 | C | 2607.6008
8:30 | A | 552.3846 | B | 7358.4561 | C | 2607.6008
8:40 | A | 553.5082 | B | 7363.4743 | C | 2614.9129
8:50 | A | 563.5763 | B | 7375.2405 | C | 2616.1573
9:00 | A | 585.8481 | B | 7381.8993 | C | 2624.9978
9:10 | A | 604.8864 | B | 7396.1622 | C | 2631.0921
9:20 | A | 633.6478 | B | 7411.5423 | C | 2639.5082
9:30 | A | 637.9603 | B | 7419.6421 | C | 2643.9146
9:40 | A | 663.5146 | B | 7422.5099 | C | 2651.3688
9:50 | A | 668.392 | B | 7441.0549 | C | 2653.6379
10:00 | A | 683.1079 | B | 7456.1425 | C | 2654.278
10:10 | A | 705.6571 | B | 7474.3962 | C | 2655.2527
10:20 | A | 707.3954 | B | 7488.0725 | C | 2658.496
10:30 | A | 727.0483 | B | 7497.7432 | C | 2665.9369
10:40 | A | 748.9968 | B | 7507.5403 | C | 2666.8411
10:50 | A | 765.7322 | B | 7512.5419 | C | 2672.648
11:00 | A | 790.9454 | B | 7525.0336 | C | 2675.1532
11:10 | A | 820.0056 | B | 7544.597 | C | 2679.0867
11:20 | A | 821.9897 | B | 7544.8103 | C | 2687.5661
11:30 | A | 840.3988 | B | 7547.1735 | C | 2697.0692
11:40 | A | 844.8181 | B | 7563.3655 | C | 2701.7469
11:50 | A | 868.1035 | B | 7565.6718 | C | 2704.8628
12:00 | A | 881.1329 | B | 7573.1969 | C | 2712.3727
12:10 | A | 882.6144 | B | 7590.8104 | C | 2716.3321
12:20 | A | 907.4513 | B | 7595.9968 | C | 2719.7418

## 能耗处理
第一次处理 | 关键时间点能耗表累计值
时间 | 表A | 表B | 表C
6:00 | 330 | 7230 | 2607.6008
6:20 | 361.728 | 7239.5472 | 2607.6008
6:40 | 414.0366 | 7269.3815 | 2607.6008
7:00 | 443.9652 | 7288.3178 | 2607.6008
7:30 | 495.6993 | 7313.4641 | 2607.6008
8:00 | 520.7742 | 7338.5507 | 2607.6008
12:20 | 907.4513 | 7595.9968 | 2719.7418
第二次处理 | 分时间段计算累计能耗
开始时间 | 结束时间 | 表A | 表B | 表C | 合计
6:00 | 6:20 | 31.728 | 9.5472 | 0 | 41.2752
6:20 | 6:40 | 52.3086 | 29.8343 | 0 | 82.1429
6:40 | 7:00 | 29.9286 | 18.9363 | 0 | 48.8649
7:00 | 7:30 | 51.7341 | 25.1463 | 0 | 76.8805
7:30 | 8:00 | 25.0749 | 25.0866 | 0 | 50.1616
8:00 | 12:20 | 386.6771 | 257.446 | 112.141 | 756.2642
合计 |  | 577.4513 | 365.9968 | 112.141 | 1055.5891
第三次处理 | 计算每个时间段，每台设备能耗权重
工步 | 工步描述 | 开始时间 | 结束时间 | 设备 | 设备开机 | 设备停机 | 设备功率/kw | 开机时长 | 能耗权重 | 能耗表
1 | 1#金检机测试 | 6:00 | 6:20 | 切片机 | 6:10 | 6:20 | 25 | 10 | 250 | A
|  |  |  | 挤压机 | 6:00 | 6:20 | 12 | 20 | 240 | B
|  |  |  | 1#金检机 | 6:00 | 6:20 | 2 | 20 | 40 | A
|  |  |  | 冷辊 | 6:00 | 6:20 | 3 | 20 | 60 | B
1 | 1#金检机测试 | 6:20 | 6:40 | 切片机 | 6:20 | 6:40 | 25 | 20 | 500 | A
|  |  |  | 挤压机 | 6:20 | 6:30 | 12 | 10 | 120 | B
|  |  |  | 1#金检机 | 6:20 | 6:40 | 2 | 20 | 40 | A
|  |  |  | 冷辊 | 6:20 | 6:40 | 3 | 20 | 60 | B
2 | 2#金检机测试 | 6:20 | 6:40 | 切片机 | 6:30 | 6:40 | 25 | 10 | 250 | A
|  |  |  | 挤压机 | 6:20 | 6:40 | 12 | 20 | 240 | B
|  |  |  | 2#金检机 | 6:20 | 6:40 | 2 | 20 | 40 | A
|  |  |  | 冷辊 | 6:20 | 6:40 | 3 | 20 | 60 | B
2 | 2#金检机测试 | 6:40 | 7:00 | 切片机 | 6:40 | 7:00 | 25 | 20 | 500 | A
|  |  |  | 挤压机 | 6:40 | 6:50 | 12 | 10 | 120 | B
|  |  |  | 2#金检机 | 6:40 | 7:00 | 2 | 20 | 40 | A
|  |  |  | 冷辊 | 6:40 | 7:00 | 3 | 20 | 60 | B
3 | 切胶头 | 7:00 | 7:30 | 切片机 | 7:00 | 7:30 | 25 | 30 | 750 | A
|  |  |  | 挤压机 | 7:00 | 7:30 | 12 | 30 | 360 | B
|  |  |  | 1#金检机 | 7:00 | 7:30 | 2 | 30 | 60 | A
|  |  |  | 2#金检机 | 7:00 | 7:30 | 2 | 30 | 60 | A
|  |  |  | 冷辊 | 7:00 | 7:30 | 3 | 30 | 90 | B
3 | 切胶头 | 7:30 | 8:00 | 切片机 | 7:30 | 8:00 | 25 | 30 | 750 | A
|  |  |  | 挤压机 | 7:30 | 7:30 | 12 | 0 | 0 | B
|  |  |  | 1#金检机 | 7:30 | 8:00 | 2 | 30 | 60 | A
|  |  |  | 2#金检机 | 7:30 | 8:00 | 2 | 30 | 60 | A
|  |  |  | 冷辊 | 7:30 | 8:00 | 3 | 30 | 90 | B
4 | Sheeting生产 | 7:30 | 8:00 | 切片机 | 8:00 | 8:00 | 25 | 0 | 0 | A
|  |  |  | 挤压机 | 7:30 | 8:00 | 12 | 30 | 360 | B
|  |  |  | 立体库 | 8:30 | 8:30 | 8 | 0 | 0 | C
|  |  |  | 1#金检机 | 8:00 | 8:00 | 2 | 0 | 0 | A
|  |  |  | 2#金检机 | 8:00 | 8:00 | 2 | 0 | 0 | A
|  |  |  | 冷辊 | 8:00 | 8:00 | 3 | 0 | 0 | B
4 | Sheeting生产 | 8:00 | 12:20 | 切片机 | 8:00 | 12:20 | 25 | 260 | 6500 | A
|  |  |  | 挤压机 | 8:00 | 12:00 | 12 | 240 | 2880 | B
|  |  |  | 立体库 | 8:30 | 12:20 | 8 | 230 | 1840 | C
|  |  |  | 1#金检机 | 8:00 | 12:20 | 2 | 260 | 520 | A
|  |  |  | 2#金检机 | 8:00 | 12:20 | 2 | 260 | 520 | A
|  |  |  | 冷辊 | 8:00 | 12:20 | 3 | 260 | 780 | B
第四次处理 | 计算每个时间段，每台设备能耗权重占比
工步 | 工步描述 | 开始时间 | 结束时间 | 设备 | 设备开机 | 设备停机 | 设备功率/kw | 开机时长 | 能耗权重 | 能耗表 | A表 | 切片机权重 | 1#金检机权重 | 2#金检机权重 | B表 | 挤压机权重 | 冷辊权重 | C表 | 立体库权重
1 | 1#金检机测试 | 6:00 | 6:20 | 切片机 | 6:10 | 6:20 | 25 | 10 | 250 | A | 290 | 86.21% | 13.79% | 0% | 300 | 80% | 20% | 0 | 0%
|  |  |  | 挤压机 | 6:00 | 6:20 | 12 | 20 | 240 | B
|  |  |  | 1#金检机 | 6:00 | 6:20 | 2 | 20 | 40 | A
|  |  |  | 冷辊 | 6:00 | 6:20 | 3 | 20 | 60 | B
1 2 | 1#金检机测试 2#金检机测试 | 6:20 | 6:40 | 切片机 | 6:20 | 6:40 | 25 | 20 | 500 | A | 580 | 86.21% | 6.897% | 6.897% | 300 | 80% | 20% | 0 | 0%
|  |  |  | 挤压机 | 6:20 | 6:40 | 12 | 20 | 240 | B
|  |  |  | 1#金检机 | 6:20 | 6:40 | 2 | 20 | 40 | A
|  |  |  | 2#金检机 | 6:20 | 6:40 | 2 | 20 | 40 | A
|  |  |  | 冷辊 | 6:20 | 6:40 | 3 | 20 | 60 | B
2 | 2#金检机测试 | 6:40 | 7:00 | 切片机 | 6:40 | 7:00 | 25 | 20 | 500 | A | 540 | 92.59% | 0% | 7.407% | 180 | 66.67% | 33.33% | 0 | 0%
|  |  |  | 挤压机 | 6:40 | 6:50 | 12 | 10 | 120 | B
|  |  |  | 2#金检机 | 6:40 | 7:00 | 2 | 20 | 40 | A
|  |  |  | 冷辊 | 6:40 | 7:00 | 3 | 20 | 60 | B
3 | 切胶头 | 7:00 | 7:30 | 切片机 | 7:00 | 7:30 | 25 | 30 | 750 | A | 870 | 86.21% | 6.897% | 6.897% | 450 | 80% | 20% | 0 | 0%
|  |  |  | 挤压机 | 7:00 | 7:30 | 12 | 30 | 360 | B
|  |  |  | 1#金检机 | 7:00 | 7:30 | 2 | 30 | 60 | A
|  |  |  | 2#金检机 | 7:00 | 7:30 | 2 | 30 | 60 | A
|  |  |  | 冷辊 | 7:00 | 7:30 | 3 | 30 | 90 | B
3 4 | 切胶头 Sheeting生产 | 7:30 | 8:00 | 切片机 | 7:30 | 8:00 | 25 | 30 | 750 | A | 870 | 86.21% | 6.897% | 6.897% | 90 | 0% | 100% | 0 | 0%
|  |  |  | 挤压机 | 7:30 | 7:30 | 12 | 0 | 0 | B
|  |  |  | 1#金检机 | 7:30 | 8:00 | 2 | 30 | 60 | A
|  |  |  | 2#金检机 | 7:30 | 8:00 | 2 | 30 | 60 | A
|  |  |  | 冷辊 | 7:30 | 8:00 | 3 | 30 | 90 | B
4 | Sheeting生产 | 8:00 | 12:20 | 切片机 | 8:00 | 12:20 | 25 | 260 | 6500 | A | 7540 | 86.21% | 6.897% | 6.897% | 3660 | 78.69% | 21.31% | 1840 | 100%
|  |  |  | 挤压机 | 8:00 | 12:00 | 12 | 240 | 2880 | B
|  |  |  | 立体库 | 8:30 | 12:20 | 8 | 230 | 1840 | C
|  |  |  | 1#金检机 | 8:00 | 12:20 | 2 | 260 | 520 | A
|  |  |  | 2#金检机 | 8:00 | 12:20 | 2 | 260 | 520 | A
|  |  |  | 冷辊 | 8:00 | 12:20 | 3 | 260 | 780 | B
第五次处理 | 计算每个时间段，每台设备能耗
|  | 表A |  |  |  | 表B |  |  | 表C |  | 总计
开始时间 | 结束时间 | 合计 | 切片机 | 1#金检机 | 2#金检机 | 合计 | 冷辊 | 挤压机 | 合计 | 立体库
6:00 | 6:20 | 31.728 | 27.3517 | 4.3763 | 0 | 9.5472 | 7.6378 | 1.9094 | 0 | 0 | 41.2752
6:20 | 6:40 | 52.3086 | 45.0936 | 3.6075 | 3.6075 | 29.8343 | 23.8674 | 5.9669 | 0 | 0 | 82.1429
6:40 | 7:00 | 29.9286 | 27.7117 | 0 | 2.2169 | 18.9363 | 12.6242 | 6.3121 | 0 | 0 | 48.8649
7:00 | 7:30 | 51.7341 | 44.5984 | 3.5679 | 3.5679 | 25.1463 | 20.1171 | 5.0293 | 0 | 0 | 76.8805
7:30 | 8:00 | 25.0749 | 21.6163 | 1.7293 | 1.7293 | 25.0866 | 0 | 25.0866 | 0 | 0 | 50.1616
8:00 | 12:20 | 386.6771 | 333.3424 | 26.6674 | 26.6674 | 257.446 | 202.5805 | 54.8655 | 112 | 112 | 756.1232
合计 |  | 577.4513 | 499.714 | 39.9483 | 37.789 | 365.9968 | 266.8269 | 99.1698 | 112 | 112 | 1055.4481
第六次处理 | 计算每台设备在每个工步中的权重占比
工步 | 工步描述 | 开始时间 | 结束时间 | 设备 | 设备开机 | 设备停机 | 设备功率/kw | 开机时长 | 能耗权重 | 能耗表 | 工序能耗占比
1 | 1#金检机测试 | 6:00 | 6:20 | 切片机 | 6:10 | 6:20 | 25 | 10 | 250 | A | 100%
|  |  |  | 挤压机 | 6:00 | 6:20 | 12 | 20 | 240 | B | 100%
|  |  |  | 1#金检机 | 6:00 | 6:20 | 2 | 20 | 40 | A | 100%
|  |  |  | 冷辊 | 6:00 | 6:20 | 3 | 20 | 60 | B | 100%
1 | 1#金检机测试 | 6:20 | 6:40 | 切片机 | 6:20 | 6:40 | 25 | 20 | 500 | A | 66.67%
|  |  |  | 挤压机 | 6:20 | 6:30 | 12 | 10 | 120 | B | 33.33%
|  |  |  | 1#金检机 | 6:20 | 6:40 | 2 | 20 | 40 | A | 100%
|  |  |  | 冷辊 | 6:20 | 6:40 | 3 | 20 | 60 | B | 50%
2 | 2#金检机测试 | 6:20 | 6:40 | 切片机 | 6:30 | 6:40 | 25 | 10 | 250 | A | 33.33%
|  |  |  | 挤压机 | 6:20 | 6:40 | 12 | 20 | 240 | B | 66.67%
|  |  |  | 2#金检机 | 6:20 | 6:40 | 2 | 20 | 40 | A | 100%
|  |  |  | 冷辊 | 6:20 | 6:40 | 3 | 20 | 60 | B | 50%
2 | 2#金检机测试 | 6:40 | 7:00 | 切片机 | 6:40 | 7:00 | 25 | 20 | 500 | A | 100%
|  |  |  | 挤压机 | 6:40 | 6:50 | 12 | 10 | 120 | B | 100%
|  |  |  | 2#金检机 | 6:40 | 7:00 | 2 | 20 | 40 | A | 100%
|  |  |  | 冷辊 | 6:40 | 7:00 | 3 | 20 | 60 | B | 100%
3 | 切胶头 | 7:00 | 7:30 | 切片机 | 7:00 | 7:30 | 25 | 30 | 750 | A | 100%
|  |  |  | 挤压机 | 7:00 | 7:30 | 12 | 30 | 360 | B | 100%
|  |  |  | 1#金检机 | 7:00 | 7:30 | 2 | 30 | 60 | A | 100%
|  |  |  | 2#金检机 | 7:00 | 7:30 | 2 | 30 | 60 | A | 100%
|  |  |  | 冷辊 | 7:00 | 7:30 | 3 | 30 | 90 | B | 100%
3 | 切胶头 | 7:30 | 8:00 | 切片机 | 7:30 | 8:00 | 25 | 30 | 750 | A | 100%
|  |  |  | 挤压机 | 7:30 | 7:30 | 12 | 0 | 0 | B | 0%
|  |  |  | 1#金检机 | 7:30 | 8:00 | 2 | 30 | 60 | A | 100%
|  |  |  | 2#金检机 | 7:30 | 8:00 | 2 | 30 | 60 | A | 100%
|  |  |  | 冷辊 | 7:30 | 8:00 | 3 | 30 | 90 | B | 100%
4 | Sheeting生产 | 7:30 | 8:00 | 切片机 | 8:00 | 8:00 | 25 | 0 | 0 | A | 0%
|  |  |  | 挤压机 | 7:30 | 8:00 | 12 | 30 | 360 | B | 100%
|  |  |  | 立体库 | 8:30 | 8:30 | 8 | 0 | 0 | C | 100%
|  |  |  | 1#金检机 | 8:00 | 8:00 | 2 | 0 | 0 | A | 0%
|  |  |  | 2#金检机 | 8:00 | 8:00 | 2 | 0 | 0 | A | 0%
|  |  |  | 冷辊 | 8:00 | 8:00 | 3 | 0 | 0 | B | 0%
4 | Sheeting生产 | 8:00 | 12:20 | 切片机 | 8:00 | 12:20 | 25 | 260 | 6500 | A | 100%
|  |  |  | 挤压机 | 8:00 | 12:00 | 12 | 240 | 2880 | B | 100%
|  |  |  | 立体库 | 8:30 | 12:20 | 8 | 230 | 1840 | C | 100%
|  |  |  | 1#金检机 | 8:00 | 12:20 | 2 | 260 | 520 | A | 100%
|  |  |  | 2#金检机 | 8:00 | 12:20 | 2 | 260 | 520 | A | 100%
|  |  |  | 冷辊 | 8:00 | 12:20 | 3 | 260 | 780 | B | 100%
第七次处理 | 计算每个时间段，每台工步每台设备能耗
工步 |  |  | 表A |  |  |  | 表B |  |  | 表C |  | 总计
| 开始时间 | 结束时间 | 合计 | 切片机 | 1#金检机 | 2#金检机 | 合计 | 冷辊 | 挤压机 | 合计 | 立体库
1 | 6:00 | 6:20 | 31.728 | 27.3517 | 4.3763 | 0 | 9.5472 | 7.6378 | 1.9094 | 0 | 0 | 41.2752
1 | 6:20 | 6:40 | 33.6699 | 30.0624 | 3.6075 | 0 | 13.9227 | 11.9337 | 1.989 | 0 | 0 | 47.5926
2 | 6:20 | 6:40 | 18.6387 | 15.0312 | 0 | 3.6075 | 15.9116 | 11.9337 | 3.9779 | 0 | 0 | 34.5503
2 | 6:40 | 7:00 | 29.9286 | 27.7117 | 0 | 2.2169 | 18.9363 | 12.6242 | 6.3121 | 0 | 0 | 48.8649
3 | 7:00 | 7:30 | 51.7341 | 44.5984 | 3.5679 | 3.5679 | 25.1463 | 20.1171 | 5.0293 | 0 | 0 | 76.8805
3 | 7:30 | 8:00 | 25.0749 | 21.6163 | 1.7293 | 1.7293 | 0 | 0 | 0 | 0 | 0 | 25.0749
4 | 7:30 | 8:00 | 0 | 0 | 0 | 0 | 25.0866 | 0 | 25.0866 | 0 | 0 | 25.0866
4 | 8:00 | 12:20 | 386.6771 | 333.3424 | 26.6674 | 26.6674 | 257.446 | 202.5805 | 54.8655 | 112 | 112 | 756.1232
合计 |  |  | 577.4513 | 499.714 | 39.9483 | 37.789 | 365.9968 | 266.8269 | 99.1698 | 112 | 112 | 1055.4481
第八次处理 | 每个工步中的能耗
工步 |  |  | 表A |  |  |  | 表B |  |  | 表C |  | 总计
| 开始时间 | 结束时间 | 合计 | 切片机 | 1#金检机 | 2#金检机 | 合计 | 冷辊 | 挤压机 | 合计 | 立体库
1 | 6:00 | 6:40 | 65.3979 | 57.4141 | 7.9838 | 0 | 23.4699 | 19.5715 | 3.8984 | 0 | 0 | 88.8677
2 | 6:40 | 7:00 | 48.5673 | 42.7429 | 0 | 5.8244 | 34.8479 | 24.5579 | 10.29 | 0 | 0 | 83.4152
3 | 7:00 | 7:30 | 76.809 | 66.2147 | 5.2972 | 5.2972 | 25.1463 | 20.1171 | 5.0293 | 0 | 0 | 101.9554
4 | 8:00 | 12:20 | 386.6771 | 333.3424 | 26.6674 | 26.6674 | 282.5327 | 202.5805 | 79.9522 | 112 | 112 | 781.2098
合计 |  |  | 577.4513 | 499.714 | 39.9483 | 37.789 | 365.9968 | 266.8269 | 99.1698 | 112 | 112 | 1055.4481

## Chunk Line 设备清单
产线名称 | 系统名称 | 序号 | 设备名称 | 设备编号 | 设备是否联网 （是/否） | 生产设备的关键耗能参数 | 参数单位 | 参数标准值 | 参数现状 | 关键参数PLC点位 | 设备状态点位 | 设备清洁时间 （分钟） | 是否是即开即用设备 （是/否） | 是否需要持续运行 （是/否） | 提前开机现状
Chunk line | 胶基 | 1 | 胶基罐负压风机 |  | 是 | [5 empty] | 运行：Mixers/plcMixers/dbGumBase/VFD_FilterDischarge.bFORWARD_ON 停止：Mixers/plcMixers/dbGumBase/VFD_FilterDischarge.bPB_EN_STOP | 60min | 是 | 否 | N/A
| 糖浆 | 1 | 夹套水系统 |  | 是 | 保温温度 | ℃ | 60±5 | 60 | Ingredients_Yonghe/PLC_Ingredients/dbHMI/Glucose/Storage/ANA_StraJacketHotWater.rPV | 运行：Ingredients_Yonghe/plc_Ingredients/dbHMI/Glucose/Storage/MTR_HotWtrCirc.bFORWARD_ON 停止：Ingredients_Yonghe/plc_Ingredients/dbHMI/Glucose/Storage/MTR_HotWtrCirc.bPB_EN_STOP | 60min | 否 | 否 | 2H
| 香精 | 3 | 1-9#香精泵 |  | 否 | [6 empty] | N/A | 是 | 否 | N/A
| 混合 | 2 | 1#mixer |  | 是 | 生产保温温度 | ℃ | 60±5 | 55-60 | Mixers/plcMixers/dbHMI/Mixer_1/Variables.rJWSupplyTemp_Act | 运行：Mixers/plcMixers/dbHMI/Mixer_1/VFD_AgitMtr.bFORWARD_ON 停止：Mixers/plcMixers/dbHMI/Mixer_1/VFD_AgitMtr.bPB_EN_STOP | 240min | 否 | 否 | 2H
[6 empty] | 搅拌时间 | H | 20min/批 | 20min/批
|  | 3 | 2#mixer |  | 是 | 生产保温温度 | ℃ | 60±5 | 55-60 | Mixers/plcMixers/dbHMI/Mixer_2/Variables.rJWSupplyTemp_Act | 运行：Mixers/plcMixers/dbHMI/Mixer_2/VFD_AgitMtr.bFORWARD_ON 停止：Mixers/plcMixers/dbHMI/Mixer_2/VFD_AgitMtr.bPB_EN_STOP | 240min | 否 | 否 | 2H
[6 empty] | 搅拌时间 | H | 20min/批 | 20min/批
|  | 4 | 3#mixer |  | 是 | 生产保温温度 | ℃ | 60±5 | 55-60 | Mixers/plcMixers/dbHMI/Mixer_3/Variables.rJWSupplyTemp_Act | 运行：Mixers/plcMixers/dbHMI/Mixer_3/VFD_AgitMtr.bFORWARD_ON 停止：Mixers/plcMixers/dbHMI/Mixer_3/VFD_AgitMtr.bPB_EN_STOP | 240min | 否 | 否 | 2H
[6 empty] | 搅拌时间 | H | 20min/批 | 20min/批
|  | 5 | 4#mixer |  | 是 | 生产保温温度 | ℃ | 60±5 | 55-60 | Mixers/plcMixers/dbHMI/Mixer_4/Variables.rJWSupplyTemp_Act | 运行：Mixers/plcMixers/dbHMI/Mixer_4/VFD_AgitMtr.bFORWARD_ON 停止：Mixers/plcMixers/dbHMI/Mixer_4/VFD_AgitMtr.bPB_EN_STOP | 240min | 否 | 否 | 2H
[6 empty] | 搅拌时间 | H | 20min/批 | 20min/批
|  | 8 | 大大片除尘塔 |  | 否 | [6 empty] | 10min | 否 | 否 | 2H
| 挤压 | 6 | 1#预挤压 |  | 是 | 内腔温度 | ℃ | 25-35 | 31 | ns=2;s=TT_PreExt1.TT_PreExt1_PLC.Alarm1.DB_VAR2 | 挤出螺杆转速:ns=2;s=TT_PreExt1.TT_PreExt1_PLC.Alarm1.DB_VAR8 | 45min | 否 | 否 | 20Min
[6 empty] | 挤压头温度 | ℃ | 55-65 | 61
|  | 7 | 2#预挤压 |  | 是 | 内腔温度 | ℃ | 25-35 | 31 | ns=2;s=TT_PreExt2.TT_PreExt2_PLC.Alarm1.DB_VAR2 | 挤出螺杆转速:ns=2;s=TT_PreExt2.TT_PreExt2_PLC.Alarm1.DB_VAR8 | 45min | 否 | 否 | 20Min
[6 empty] | 挤压头温度 | ℃ | 55-65 | 61
|  | 8 | 3#预挤压 |  | 是 | 内腔温度 | ℃ | 25-35 | 31 | ns=2;s=TT_PreExt3.TT_PreExt3_PLC.Alarm1.DB_VAR2 | 挤出螺杆转速:ns=2;s=TT_PreExt3.TT_PreExt3_PLC.Alarm1.DB_VAR8 | 45min | 否 | 否 | 20Min
[6 empty] | 挤压头温度 | ℃ | 55-65 | 61
|  | 9 | 4#预挤压 |  | 是 | 内腔温度 | ℃ | 25-35 | 31 | ns=2;s=TT_PreExt4.TT_PreExt4_PLC.Alarm1.DB_VAR2 | 挤出螺杆转速:ns=2;s=TT_PreExt4.TT_PreExt4_PLC.Alarm1.DB_VAR8 | 45min | 否 | 否 | 20Min
[6 empty] | 挤压头温度 | ℃ | 55-65 | 61
|  | 10 | 1#挤压 |  | 是 | 内腔温度 | ℃ | 25-35 | 30 | 左腔温度:ns=2;s=TT_Extr1.TT_Extr1_PLC.leftT 右腔温度:ns=2;s=TT_Extr1.TT_Extr1_PLC.rightT | 开机状态:ns=2;s=TT_Extr1.TT_Extr1_PLC.status | 120min | 否 | 否 | 20Min
[6 empty] | 挤压头温度 | ℃ | 65-75 | 70
|  | 11 | 2#挤压 |  | 是 | 内腔温度 | ℃ | 25-35 | 30 | 左腔温度:ns=2;s=TT_Extr2.TT_Extr2_PLC.Alarm1.DB_VAR21 右腔温度:ns=2;s=TT_Extr2.TT_Extr2_PLC.Alarm1.DB_VAR22 | 设备运行:ns=2;s=TT_Extr2.TT_Extr2_PLC.Alarm1.DB_VAR18 设备停止:ns=2;s=TT_Extr2.TT_Extr2_PLC.Alarm1.DB_VAR19 | 120min | 否 | 否 | 20Min
[6 empty] | 挤压头温度 | ℃ | 65-75 | 70
|  | 12 | 1#冷冻槽 |  | 是 | 温度 | ℃ | ‘1-10 | 6 | ns=2;s=TT_CT1.TT_CT1_PLC.Alarm1.DB_VAR1 | 设备运行:ns=2;s=TT_CT1.TT_CT1_PLC.Alarm1.DB_VAR7 设备停止:ns=2;s=TT_CT1.TT_CT1_PLC.Alarm1.DB_VAR8 | 210min | 否 | 否 | 20Min
|  | 13 | 2#冷冻槽 |  | 是 | 温度 | ℃ | ‘1-10 | 6 | ns=2;s=TT_CT2.TT_CT2_PLC.Alarm1.DB_VAR1 | 设备运行:ns=2;s=TT_CT2.TT_CT2_PLC.Alarm1.DB_VAR8 设备停止:ns=2;s=TT_CT2.TT_CT2_PLC.Alarm1.DB_VAR7 | 210min | 否 | 否 | 20Min
Chunk Pakaging | 小包装 | 14 | 1#新U1机 |  | 是 | [5 empty] | 设备运行:ns=2;s=TT_PACKDC.TT_PACKDC_PLC.New pack1.DB_VAR1 设备停止:ns=2;s=TT_PACKDC.TT_PACKDC_PLC.New pack1.DB_VAR3 | 120min | 否 | 否 | 20Min
|  | 15 | 2#新U1机 |  | 是 | [5 empty] | 设备运行:ns=2;s=TT_PACKDC.TT_PACKDC_PLC.New pack2.DB_VAR1 设备停止:ns=2;s=TT_PACKDC.TT_PACKDC_PLC.New pack2.DB_VAR3 | 120min | 否 | 否 | 20Min
|  | 16 | 3#新U1机 |  | 是 | [5 empty] | 设备运行:ns=2;s=TT_PACK3.TT_PACK3_PLC.Alarm1.DB_VAR21 设备停止:ns=2;s=TT_PACK3.TT_PACK3_PLC.Alarm1.DB_VAR22 | 120min | 否 | 否 | 20Min
|  | 17 | 4#新U1机 |  | 是 | [5 empty] | 设备运行:ns=2;s=TT_PACK4.TT_PACK4_PLC.Alarm1.DB_VAR21 设备停止:ns=2;s=TT_PACK4.TT_PACK4_PLC.Alarm1.DB_VAR22 | 120min | 否 | 否 | 20Min
|  | 18 | 5#新U1机 |  | 是 | [5 empty] | 设备运行:ns=2;s=TT_PACK5.TT_PACK5_PLC.Alarm1.DB_VAR21 设备停止:ns=2;s=TT_PACK5.TT_PACK5_PLC.Alarm1.DB_VAR22 | 120min | 否 | 否 | 20Min
|  | 19 | 6#新U1机 |  | 是 | [5 empty] | 设备运行:ns=2;s=TT_PACK6.TT_PACK6_PLC.Alarm1.DB_VAR21 设备停止:ns=2;s=TT_PACK6.TT_PACK6_PLC.Alarm1.DB_VAR22 | 120min | 否 | 否 | 20Min
|  | 20 | 7#新U1机 |  | 是 | [5 empty] | 设备运行:ns=2;s=TT_PACK7.TT_PACK7_PLC.Alarm1.DB_VAR21 设备停止:ns=2;s=TT_PACK7.TT_PACK7_PLC.Alarm1.DB_VAR22 | 120min | 否 | 否 | 20Min
|  | 21 | 8#新U1机 |  | 是 | [5 empty] | 设备运行:ns=2;s=TT_PACK8.TT_PACK8_PLC.Alarm1.DB_VAR21 设备停止:ns=2;s=TT_PACK8.TT_PACK8_PLC.Alarm1.DB_VAR22 | 120min | 否 | 否 | 20Min
Note on I3: Zhao, Jun: 根据包衣配方
Note on M5: [Threaded comment] Your version of Excel allows you to read this threaded comment; however, any edits to it will get removed if the file is opened in a newer version of Excel. Learn more: https://go.microsoft.com/fwlink/?linkid=870924 Comment: 每2周转班清洁一次
Note on M7: [Threaded comment] Your version of Excel allows you to read this threaded comment; however, any edits to it will get removed if the file is opened in a newer version of Excel. Learn more: https://go.microsoft.com/fwlink/?linkid=870924 Comment: 每2周转班清洁一次
Note on M9: [Threaded comment] Your version of Excel allows you to read this threaded comment; however, any edits to it will get removed if the file is opened in a newer version of Excel. Learn more: https://go.microsoft.com/fwlink/?linkid=870924 Comment: 每2周转班清洁一次
Note on M11: [Threaded comment] Your version of Excel allows you to read this threaded comment; however, any edits to it will get removed if the file is opened in a newer version of Excel. Learn more: https://go.microsoft.com/fwlink/?linkid=870924 Comment: 每2周转班清洁一次
Note on M13: [Threaded comment] Your version of Excel allows you to read this threaded comment; however, any edits to it will get removed if the file is opened in a newer version of Excel. Learn more: https://go.microsoft.com/fwlink/?linkid=870924 Comment: 每天中班进行清理
Note on P13: [Threaded comment] Your version of Excel allows you to read this threaded comment; however, any edits to it will get removed if the file is opened in a newer version of Excel. Learn more: https://go.microsoft.com/fwlink/?linkid=870924 Comment: 配合混合机一同开启
Note on P28: [Threaded comment] Your version of Excel allows you to read this threaded comment; however, any edits to it will get removed if the file is opened in a newer version of Excel. Learn more: https://go.microsoft.com/fwlink/?linkid=870924 Comment: 提前20min开机调试
Note on P29: [Threaded comment] Your version of Excel allows you to read this threaded comment; however, any edits to it will get removed if the file is opened in a newer version of Excel. Learn more: https://go.microsoft.com/fwlink/?linkid=870924 Comment: 提前20min开机调试
Note on P30: [Threaded comment] Your version of Excel allows you to read this threaded comment; however, any edits to it will get removed if the file is opened in a newer version of Excel. Learn more: https://go.microsoft.com/fwlink/?linkid=870924 Comment: 提前20min开机调试
Note on P31: [Threaded comment] Your version of Excel allows you to read this threaded comment; however, any edits to it will get removed if the file is opened in a newer version of Excel. Learn more: https://go.microsoft.com/fwlink/?linkid=870924 Comment: 提前20min开机调试
Note on P32: [Threaded comment] Your version of Excel allows you to read this threaded comment; however, any edits to it will get removed if the file is opened in a newer version of Excel. Learn more: https://go.microsoft.com/fwlink/?linkid=870924 Comment: 提前20min开机调试
Note on P33: [Threaded comment] Your version of Excel allows you to read this threaded comment; however, any edits to it will get removed if the file is opened in a newer version of Excel. Learn more: https://go.microsoft.com/fwlink/?linkid=870924 Comment: 提前20min开机调试
Note on P34: [Threaded comment] Your version of Excel allows you to read this threaded comment; however, any edits to it will get removed if the file is opened in a newer version of Excel. Learn more: https://go.microsoft.com/fwlink/?linkid=870924 Comment: 提前20min开机调试
Note on P35: [Threaded comment] Your version of Excel allows you to read this threaded comment; however, any edits to it will get removed if the file is opened in a newer version of Excel. Learn more: https://go.microsoft.com/fwlink/?linkid=870924 Comment: 提前20min开机调试

## Utilities
区域 | 系统名称 | 序号 | 设备名称 | 设备是否联网（是/否） | 生产设备的关键耗能参数 | 参数单位 | 标准值 | 关键参数PLC点位 | 设备状态点位 | 提前多久开机
UT | 棒棒糖煮糖区 | 1 | 风机盘管 | 是 | 温度 | ℃ | / | NA | NA | 4h
UT | 棒棒糖煮糖区 | 2 | 风机盘管 | 是 | 温度 | ℃ | / | NA | NA | 4h
UT | 棒棒糖煮糖区 | 3 | 风机盘管 | 是 | 温度 | ℃ | / | NA | NA | 4h
UT | 棒棒糖煮糖区 | 4 | 风机盘管 | 是 | 温度 | ℃ | / | NA | NA | 4h
UT | 棒棒糖煮糖区 | 5 | 风机盘管 | 是 | 温度 | ℃ | / | NA | NA | 4h
UT | 棒棒糖煮糖区 | 6 | 风机盘管 | 是 | 温度 | ℃ | / | NA | NA | 4h
UT | 棒棒糖煮糖区 | 7 | 风机盘管 | 是 | 温度 | ℃ | / | NA | NA | 4h
UT | 棒棒糖煮糖区 | 8 | 风机盘管 | 是 | 温度 | ℃ | / | NA | NA | 4h
UT | 棒棒糖煮糖区 | 9 | 风机盘管 | 是 | 温度 | ℃ | / | NA | NA | 4h
UT | 棒棒糖煮糖区 | 10 | 风机盘管 | 是 | 温度 | ℃ | / | NA | NA | 4h
UT | 棒棒糖煮糖区 | 11 | 风机盘管 | 是 | 温度 | ℃ | / | NA | NA | 4h
UT | 棒棒糖煮糖区 | 12 | 风机盘管 | 是 | 温度 | ℃ | / | NA | NA | 4h
UT | 棒棒糖煮糖区 | 13 | 风机盘管 | 是 | 温度 | ℃ | / | NA | NA | 4h
UT | 离线包装 | 14 | 冷风机 | 是 | 温度 | ℃ | ≤12 | NA | NA | 4h
UT | 码垛区 | 15 | 冷风机 | 是 | 温度 | ℃ | ≤-10 | NA | NA | 4h
UT | 全厂 | 16 | 冷冻站 | 是 | 供水温度 | ℃ | 彩虹糖停产5.5℃ 彩虹糖生产4.8℃ | NA | NA | 4h
UT | 全厂 | 17 | 空压站 | 是 | 供气压力 | bar | 全厂停产5bar 生产6bar | NA | NA | 4h
UT | 糖厂 | 18 | 糖厂软水系统 | 是 | 供水压力 | bar | 生产≥3bar 停产≤1bar | NA | NA | 4h
UT | 冰激凌 | 19 | 冰激凌软水系统 | 是 | 供水压力 | bar | 生产≥3bar 停产≤1bar | NA | NA | 4h
UT | 糖厂 | 20 | RO水系统 | 是 | 供水压力 | bar | 生产≥3bar 停产≤1bar | NA | NA | 4h
UT | 全厂 | 21 | 生活热水系统 | 是 | 供水压力 | bar | 生产≥3bar 停产≤1bar | NA | NA | 4h
UT | 棒棒糖 | 22 | 棒棒糖蒸汽控制阀 | 是 | 开关状态 | % | 生产＞80%开度 停产＜10%开度 | NA | NA | 4h
UT | 彩虹糖 | 23 | 彩虹糖蒸汽控制阀 | 是 | 开关状态 | % | 生产＞80%开度 停产＜10%开度 | NA | NA | 4h
UT | 雪融糖 | 24 | 雪融糖蒸汽控制阀 | 是 | 开关状态 | % | 生产＞80%开度 停产＜10%开度 | NA | NA | 4h
UT | 口香糖 | 25 | 口香糖蒸汽控制阀 | 是 | 开关状态 | % | 生产＞80%开度 停产＜10%开度 | NA | NA | 4h
UT | 1楼二包前端 | 26 | 空调风柜 | 是 | 温度 | ℃ | ≤15 | NA | NA | 4h
UT |  |  | 空调风柜 | 是 | 湿度 | % | ≤32% | NA | NA | 4h
UT | 1楼二包后端 | 27 | 空调风柜 | 是 | 温度 | ℃ | ≤15 | NA | NA | 4h
UT | 1楼二包后端 |  | 空调风柜 | 是 | 湿度 | % | ≤32% | NA | NA | 4h
UT | 1楼前处理 | 28 | 空调风柜 | 是 | 温度 | ℃ | ≤25 | NA | NA | 4h
UT | 1楼前处理 |  | 空调风柜 | 是 | 湿度 | % | ≤55% | NA | NA | 4h
UT | 1楼成型前端 | 29 | 空调风柜 | 是 | 温度 | ℃ | 14-18 | NA | NA | 4h
UT | 1楼成型前端 |  | 空调风柜 | 是 | 湿度 | % | ≤20% | NA | NA | 4h
UT | 1楼成型后端 | 30 | 空调风柜 | 是 | 温度 | ℃ | 14-18 | NA | NA | 4h
UT | 1楼成型后端 |  | 空调风柜 | 是 | 湿度 | % | ≤20% | NA | NA | 4h
UT | 2楼二包前端 | 31 | 空调风柜 | 是 | 温度 | ℃ | ≤15 | NA | NA | 4h
UT | 2楼二包前端 |  | 空调风柜 | 是 | 湿度 | % | ≤32% | NA | NA | 4h
UT | 2楼二包后端 | 32 | 空调风柜 | 是 | 温度 | ℃ | ≤15 | NA | NA | 4h
UT | 2楼二包后端 |  | 空调风柜 | 是 | 湿度 | % | ≤32% | NA | NA | 4h
UT | 2楼巴杀 | 33 | 空调风柜 | 是 | 温度 | ℃ | ≤25 | NA | NA | 4h
UT | 2楼巴杀 |  | 空调风柜 | 是 | 湿度 | % | ≤55% | NA | NA | 4h
UT | 2楼成型前端 | 34 | 空调风柜 | 是 | 温度 | ℃ | 14-18 | NA | NA | 4h
UT | 2楼成型前端 |  | 空调风柜 | 是 | 湿度 | % | ≤20% | NA | NA | 4h
UT | 2楼成型后端 | 35 | 空调风柜 | 是 | 温度 | ℃ | 14-18 | NA | NA | 4h
UT | 2楼成型后端 |  | 空调风柜 | 是 | 湿度 | % | ≤20% | NA | NA | 4h
UT | 2楼老化区 | 36 | 空调风柜 | 是 | 温度 | ℃ | 14-18 | NA | NA | 4h
UT | 2楼老化区 |  | 空调风柜 | 是 | 湿度 | % | ≤20% | NA | NA | 4h
UT | 公共物料小配料间 | 37 | 空调风柜 | 是 | 温度 | ℃ | 21-23 | NA | NA | 4h
UT | 公共物料小配料间 |  | 空调风柜 | 是 | 湿度 | % | ≤65% | NA | NA | 4h
UT | 原料仓（大） | 38 | 空调风柜 | 是 | 温度 | ℃ | 19-25 | NA | NA | 4h
UT | 原料仓（大） |  | 空调风柜 | 是 | 湿度 | % | ≤55% | NA | NA | 4h
UT | 原料仓（小） | 39 | 空调风柜 | 是 | 温度 | ℃ | 19-25 | NA | NA | 4h
UT | 原料仓（小） |  | 空调风柜 | 是 | 湿度 | % | ≤55% | NA | NA | 4h
UT | 原料仓砂糖间 | 40 | 空调风柜 | 是 | 温度 | ℃ | ≤24 | NA | NA | 4h
UT | 原料仓砂糖间 |  | 空调风柜 | 是 | 湿度 | % | ≤55% | NA | NA | 4h
UT | 原料仓胶基存放间 | 41 | 空调风柜 | 是 | 温度 | ℃ | ≤25 | NA | NA | 4h
UT | 原料仓胶基存放间 |  | 空调风柜 | 是 | 湿度 | % | ≤65% | NA | NA | 4h
UT | 口香糖一楼前端 | 42 | 空调风柜 | 是 | 温度 | ℃ | ≤21 | NA | NA | 4h
UT | 口香糖一楼前端 |  | 空调风柜 | 是 | 湿度 | % | ≤41% | NA | NA | 4h
UT | 口香糖一楼小包装区 | 43 | 空调风柜 | 是 | 温度 | ℃ | ≤22 | NA | NA | 4h
UT | 口香糖一楼小包装区 |  | 空调风柜 | 是 | 湿度 | % | ≤41% | NA | NA | 4h
UT | 口香糖二/三楼 | 44 | 空调风柜 | 是 | 温度 | ℃ | ≤21 | NA | NA | 4h
UT | 口香糖二/三楼 |  | 空调风柜 | 是 | 湿度 | % | ≤41% | NA | NA | 4h
UT | 口香糖大包装 | 45 | 空调风柜 | 是 | 温度 | ℃ | ≤25 | NA | NA | 4h
UT | 口香糖大包装 |  | 空调风柜 | 是 | 湿度 | % | ≤50% | NA | NA | 4h
UT | 大大片大包装 | 46 | 空调风柜 | 是 | 温度 | ℃ | ≤25 | NA | NA | 4h
UT | 大大片大包装 |  | 空调风柜 | 是 | 湿度 | % | ≤60% | NA | NA | 4h
UT | 大大片小包装 | 47 | 空调风柜 | 是 | 温度 | ℃ | ≤24 | NA | NA | 4h
UT | 大大片小包装 |  | 空调风柜 | 是 | 湿度 | % | ≤50% | NA | NA | 4h
UT | 巧克力1楼 | 48 | 空调风柜 | 是 | 温度 | ℃ | ≤25 | NA | NA | 4h
UT | 巧克力1楼 |  | 空调风柜 | 是 | 湿度 | % | ≤55% | NA | NA | 4h
UT | 巧克力2楼 | 49 | 空调风柜 | 是 | 温度 | ℃ | ≤25 | NA | NA | 4h
UT | 巧克力2楼 |  | 空调风柜 | 是 | 湿度 | % | ≤55% | NA | NA | 4h
UT | 彩虹糖1F印刷/小包装区 | 50 | 空调风柜 | 是 | 温度 | ℃ | 20-24 | NA | NA | 4h
UT | 彩虹糖1F印刷/小包装区 |  | 空调风柜 | 是 | 湿度 | % | ≤55% | NA | NA | 4h
UT | 彩虹糖1F大包装区东侧 | 51 | 空调风柜 | 是 | 温度 | ℃ | 21-28 | NA | NA | 4h
UT | 彩虹糖1F大包装区东侧 |  | 空调风柜 | 是 | 湿度 | % | ≤55% | NA | NA | 4h
UT | 彩虹糖1F大包装区西侧 | 52 | 空调风柜 | 是 | 温度 | ℃ | 21-28 | NA | NA | 4h
UT | 彩虹糖1F大包装区西侧 |  | 空调风柜 | 是 | 湿度 | % | ≤55% | NA | NA | 4h
UT | 彩虹糖1F抛光罐区 | 53 | 空调风柜 | 是 | 温度 | ℃ | 18-22 | NA | NA | 4h
UT | 彩虹糖1F抛光罐区 |  | 空调风柜 | 是 | 湿度 | % | 40-50% | NA | NA | 4h
UT | 彩虹糖1F煮糖区 | 54 | 空调风柜 | 是 | 温度 | ℃ | ≤28 | NA | NA | 4h
UT | 彩虹糖1F煮糖区 |  | 空调风柜 | 是 | 湿度 | % | NA | NA | NA | 4h
UT | 彩虹糖3F砂糖/糖粉罐区 | 55 | 空调风柜 | 是 | 温度 | ℃ | ≤28 | NA | NA | 4h
UT | 彩虹糖3F砂糖/糖粉罐区 |  | 空调风柜 | 是 | 湿度 | % | NA | NA | NA | 4h
UT | 棒棒糖前端制造和小包装车间 | 56 | 空调风柜 | 是 | 温度 | ℃ | ≤23 | NA | NA | 4h
UT | 棒棒糖前端制造和小包装车间 |  | 空调风柜 | 是 | 湿度 | % | ≤50% | NA | NA | 4h
UT | 棒棒糖大包装和瓶装线大包装 | 57 | 空调风柜 | 是 | 温度 | ℃ | 21-28 | NA | NA | 4h
UT | 棒棒糖大包装和瓶装线大包装 |  | 空调风柜 | 是 | 湿度 | % | ≤55% | NA | NA | 4h
UT | 瓶装线车间 | 58 | 空调风柜 | 是 | 温度 | ℃ | 20-24 | NA | NA | 4h
UT | 瓶装线车间 |  | 空调风柜 | 是 | 湿度 | % | <55% | NA | NA | 4h
UT | 砂糖间 | 59 | 空调风柜 | 是 | 温度 | ℃ | ≤25 | NA | NA | 4h
UT | 砂糖间 |  | 空调风柜 | 是 | 湿度 | % | ≤55% | NA | NA | 4h
UT | 通道 | 60 | 空调风柜 | 是 | 温度 | ℃ | ≤25 | NA | NA | 4h
UT | 通道 |  | 空调风柜 | 是 | 湿度 | % | ≤55% | NA | NA | 4h
UT | 雪融 | 61 | 空调风柜 | 是 | 温度 | ℃ | ≤25 | NA | NA | 4h
UT | 雪融 |  | 空调风柜 | 是 | 湿度 | % | ≤50% | NA | NA | 4h

## SkittleProcess
产品 | 工序
Skittle | 太妃制备
Skittle | 太妃糖芯成型
Skittle | 磨边
Skittle | 蔗糖浆包衣
Skittle | 抛光
Skittle | 筛选
Skittle | 混合
Skittle | 打印
Skittle | 包装
产品 | 工序 | 子工序 | 指导书 | 有无
Skittle | 太妃制备 | 砂糖磨糖 | YH-WI-MFG007 砂糖分配和磨糖工艺指导书 | 无
Skittle | 太妃制备 | Brix72%糖浆配备
Skittle | 太妃制备 | 原糖浆混合
Skittle | 太妃制备 | 静态混合
Skittle | 太妃制备 | 煮糖
Skittle | 太妃制备 | Jelly配制
Skittle | 太妃制备 | 植物油准备
Skittle | 太妃制备 | MCP多效混合器
Skittle | 太妃制备 | 平衡搅拌Whip Bowl
Skittle | 太妃制备 | 着色太妃糖膏的制备
Skittle | 太妃糖芯成型 | 糖芯辊压成型
Skittle | 太妃糖芯成型 | 糖芯冷却
Skittle | 磨边 | 糖心磨边
Skittle | 蔗糖浆包衣 | 包衣
Skittle | 抛光 | 在抛光罐内抛光
Skittle | 单口味贮存 | 单口味贮存
Skittle | 筛选 | 筛选
Skittle | 混合 | 混合
Skittle | 打印 | 打印
Skittle | 包装 | 包装和贮存

## Neo4j_Template
ISA95/88 Hierachy Knowledge |  |  |  |  | LEAN | Energy Consumption (EC) Entities | [16 empty] | Operational Control Loop (As Is) |  |  |  | Production Operations Information
[6 empty] | Enerngy Consumption per Batch | [5 empty] | Step Level EC | Process Level EC |  | Area Level EC |  |  |  |  | Site Level EC
# | Site | Value Stream | Process | Step | Value Add/ Non Value Add | Energy Consumed (GJ) | Production Volume (Ton) | Energy Efficiency (GJ/T) | Start Time | End Time | TTL Time (Min) | Base, Variable, Unloaded | Turn On/Off, Unscheduled, Scheduled, WIP, Changeover | Control Scope (Line/Area/Site) | Production Utility | Production Equipment | Production Transport | Production HVAC | Production Control Equipment | Non Production Utility | Non Production Ambient HVAC | Non Production Lighting | Sense | Analyze | Decided | Execute | Man | Machine | Material | Method | Measure | Environment (Room Temp) | Environment (Room Humid) | Environment (Ext. Temp) | Environment (Ext. Humid)
1 | YNG | Gum Stick | Mixing | Preparation before startup ( cleaning and disinfection, CIL, report collection) | NVA |  |  |  | 2024/7/1 4:00:00 | 2024/7/1 4:20:00 | 20 | Base | Turn On | [9 empty] | Manual | Manual | Manual | Manual | Prepare |  |  | SOP |  | 22℃
2 | YNG | Gum Stick | Mixing | recipe operation | NVA |  |  |  | 2024/7/1 4:20:00 | 2024/7/1 4:45:00 | 20 | Unloaded | Turn On | [9 empty] | Manual | Manual | Manual | Manual | Turn On | Mixer EQM | Recipe | SRC | Parameter check | 22℃
3 | YNG | Gum Stick | Mixing | recording time in report | NVA |  |  |  | 2024/7/1 4:45:00 | 2024/7/1 4:50:00 | 5 | Unloaded | Turn On | [9 empty] | Manual | Manual | Manual | Manual | Record | Mixer EQM |  | SOP | material check | 22℃
4 | YNG | Gum Stick | Mixing | Scanning of base and edge materials | NVA |  |  |  | 2024/7/1 4:50:00 | 2024/7/1 5:55:00 | 5 | Unloaded | Turn On | [9 empty] | Manual | Manual | Manual | Manual | Scan | Mixer EQM | Recipe | SOP | material check | 22℃
5 | YNG | Gum Stick | Mixing | Scanning of small ingredient materials | NVA |  |  |  | 2024/7/1 5:55:00 | 2024/7/1 6:00:00 | 5 | Unloaded | Turn On | [9 empty] | Manual | Manual | Manual | Manual | Scan | Mixer EQM | Recipe | SOP | material check | 22℃
6 | YNG | Gum Stick | Mixing | Feeding (base material, small ingredient) | VA |  |  |  | 2024/7/1 6:00:00 | 2024/7/1 6:10:00 | 10 | Variable | Turn On | [9 empty] | Manual | Manual | Manual | Auto | Control | Mixer EQM | Recipe | SOP |  | 22℃
7 | YNG | Gum Stick | Mixing | Mixing | VA |  |  |  | 2024/7/1 6:10:00 | 2024/7/1 11:10:00 | 300 | Variable | Processing | [9 empty] | Manual | Manual | Manual | Auto | Monitor | Mixer EQM | Recipe | SRC |  | 22℃
8 | YNG | Gum Stick | Mixing | Report records (ingredient records, glue release time) | NVA |  |  |  | 2024/7/1 11:10:00 | 2024/7/1 11:15:00 | 5 | Base | Turn Off | [9 empty] | Manual | Manual | Manual | Manual | Record | Mixer EQM |  | Record |  | 22℃
9 | YNG | Gum Stick | Mixing | Gum Discharge | VA |  |  |  | 2024/7/1 6:30:00 | 2024/7/1 11:10:00 | 100 | Variable | WIP | [9 empty] | Manual | Manual | Manual | Auto | Control | Mixer EQM | Recipe | SRC |  | 22℃
10 | YNG | Gum Stick | Mixing | Gum transport | NVA |  |  |  | 2024/7/1 6:10:00 | 2024/7/1 11:10:00 | 300 | Unloaded | WIP | [9 empty] | Manual | Manual | Manual | Auto | Monitor | conveyer belt |  | SRC |  | 22℃
11 | YNG | Gum Stick | Mixing | Equipment cleaning | NVA |  |  |  | 2024/7/1 11:10:00 | 2024/7/1 11:30:00 | 20 | Unloaded | Turn Off | [9 empty] | Manual | Manual | Manual | Manual | Clean | Mixer EQM |  | SOP |  | 22℃
12 | YNG | Gum Stick | Mixing | Equipment turn off | NVA |  |  |  | 2024/7/1 11:10:00 | 2024/7/1 11:30:00 | 0 | Unloaded | Turn Off | [9 empty] | Manual | Manual | Manual | Manual | Control | Mixer EQM |  | SOP |  | 22℃
13 | YNG | Gum Stick | Mixing | Unscheduled Downtime | NVA | [6 empty] | Base | Unscheduled
14 | YNG | Gum Stick | Mixing | Scheduled Downtime | NVA | [6 empty] | Base | Scheduled
15 | YNG | Gum Stick | Mixing | WIP Waiting Time | NVA | [6 empty] | Base | WIP
16 | YNG | Gum Stick | Mixing | Changeover Time | NVA | [6 empty] | Base | Changeover
17 | YNG | Gum Stick | Mixing | Production - Utility Overtime | NVA | [6 empty] | Base | n/a
18 | YNG | Gum Stick | Mixing | Production - HVAC Overtime | NVA | [6 empty] | Base | n/a
19 | YNG | Gum Stick | Mixing | Production - Control Equipment Overtime | NVA | [6 empty] | Base | n/a
20 | YNG | Gum Stick | Sheeting | Preparation before startup (cleaning and disinfection, CIL, report collection, electronic scale) | NVA | 100 | 0 | N/A | 2024/7/1 4:30:00 | 2024/7/1 4:50:00 | 20 | Base | Turn On | [9 empty] | Manual | Manual | Manual | Manual | Prepare | Sheeting EQM |  | SOP |  |  |  |  | 22℃
21 | YNG | Gum Stick | Sheeting | Equipment commissioning | NVA | 100 | 0 | N/A | 2024/7/1 4:50:00 | 2024/7/1 5:10:00 | 20 | Unloaded | Turn On | [9 empty] | Manual | Manual | Manual | Manual | Turn On | Sheeting EQM |  | SRC | Parameter check |  |  |  | 22℃
22 | YNG | Gum Stick | Sheeting | Verification of gold inspection machine | NVA | 50 | 0 | N/A | 2024/7/1 5:10:00 | 2024/7/1 5:20:00 | 10 | Unloaded | Turn On | [9 empty] | Auto | Manual | Manual | Auto | Sample | Sheeting EQM |  | SOP |  |  |  |  | 22℃
23 | YNG | Gum Stick | Sheeting | Screen and magnet inspection | NVA | 50 | 0 | N/A | 2024/7/1 5:20:00 | 2024/7/1 5:30:00 | 10 | Unloaded | Turn On | [9 empty] | Manual | Manual | Manual | Auto | Sample | Sheeting EQM |  | SOP |  |  |  |  | 22℃
24 | YNG | Gum Stick | Sheeting | Waiting for mixing and gluing | NVA | 600 | 0 | N/A | 2024/7/1 5:30:00 | 2024/7/1 7:30:00 | 120 | Unloaded | WIP | [9 empty] | Manual | Manual | Manual | Manual | Monitor | Sheeting EQM | [6 empty] | 22℃
25 | YNG | Gum Stick | Sheeting | Normal startup production | VA | 1500 | 50 | 30 | 2024/7/1 7:30:00 | 2024/7/1 12:30:00 | 300 | Variable | Processing | [9 empty] | Manual | Manual | Manual | Manual | Monitor | Sheeting EQM | Recipe | SRC | Parameter check |  |  |  | 22℃
26 | YNG | Gum Stick | Sheeting | Report records (size measurement, defect inspection) | NVA | 50 | 0 | N/A | 2024/7/1 7:30:00 | 2024/7/1 12:30:00 | 100 | Base | Turn Off | [9 empty] | Manual | Manual | Manual | Manual | Record | Sheeting EQM |  | SOP | 1.weight check 2.defect check |  |  |  | 22℃
27 | YNG | Gum Stick | Sheeting | The product enters the three-dimensional warehouse | NVA | 1500 | 50 | 30 | 2024/7/1 7:30:00 | 2024/7/1 12:30:00 | 300 | Variable | WIP | [9 empty] | Manual | Manual | Manual | Auto | Monitor | Sheeting EQM |  | SRC |  |  |  |  | 22℃
28 | YNG | Gum Stick | Sheeting | Equipment cleaning | NVA | 100 | 0 | N/A | 2024/7/1 12:30:00 | 2024/7/1 12:50:00 | 20 | Unloaded | Turn Off | [9 empty] | Manual | Manual | Manual | Manual | Clean | Sheeting EQM |  | SOP |  |  |  |  | 22℃
29 | YNG | Gum Stick | Sheeting | Equipment turn off | NVA | 0 | 0 | N/A | 2024/7/1 12:50:00 | 2024/7/1 12:50:00 | 0 | Unloaded | Turn Off | [9 empty] | Manual | Manual | Manual | Manual | Control | Sheeting EQM |  | SOP |  |  |  |  | 22℃
30 | YNG | Gum Stick | Sheeting | Scheduled Downtime | NVA | [6 empty] | Base | Unscheduled
31 | YNG | Gum Stick | Sheeting | Unscheduled Downtime | NVA | [6 empty] | Base | Scheduled
32 | YNG | Gum Stick | Sheeting | WIP Waiting Time | NVA | [6 empty] | Base | WIP
33 | YNG | Gum Stick | Sheeting | Changeover Time | NVA | [6 empty] | Base | Changeover
34 | YNG | Gum Stick | Sheeting | Production - Utility Overtime | NVA | [6 empty] | Base | n/a
35 | YNG | Gum Stick | Sheeting | Production - HVAC Overtime | NVA | [6 empty] | Base | n/a
36 | YNG | Gum Stick | Sheeting | Production - Control Equipment Overtime | NVA | [6 empty] | Base | n/a
37 | YNG | Gum Stick | YNG | Non-Production - Utility Overtime | NVA | [6 empty] | Base | n/a
38 | YNG | Gum Stick | YNG | Non-Production - Ambient HVAC Overtime | NVA | [6 empty] | Base | n/a
39 | YNG | Gum Stick | YNG | Non-Production - Lighting Overtime | NVA | [6 empty] | Base | n/a
| YNG | Skittle | 砂糖磨糖 | 缺失 |  | 4050 | 50 | 81
| YNG | Skittle | Brix72%糖浆配备 | 在HMI下载配方 | NVA | [6 empty] | Base
| YNG | Skittle | Brix72%糖浆配备 | 生产前检查（GMP检查、温度检查、配方确认、设定值检查） | NVA | [6 empty] | Base
| YNG | Skittle | Brix72%糖浆配备 | 糖浆配备 | VA | [6 empty] | Variable
| YNG | Skittle | Brix72%糖浆配备 | 泵送缓冲罐贮存 | NVA | [6 empty] | Unloaded
| YNG | Skittle | Brix72%糖浆配备 | 糖浆浓度检查 | NVA | [6 empty] | Base
| YNG | Skittle | Brix72%糖浆配备 | 重量和流量校准 | NVA | [6 empty] | Base
| YNG | Skittle | Brix72%糖浆配备 | 72%糖浆的暂存 | NVA | [6 empty] | Unloaded
| YNG | Skittle | Brix72%糖浆配备 | 72%糖浆使用前抽样检测浓度和目视检查颜色 | NVA | [6 empty] | Base
| YNG | Skittle | Brix72%糖浆配备 | 72%糖浆的输送 | NVA | [6 empty] | Unloaded
| YNG | Skittle | 原糖浆混合 | 葡萄糖浆收货后贮存待用
| YNG | Skittle
| YNG | Skittle
| YNG | Skittle
| YNG | Skittle
Sheeting
|  |  |  | Energy Consumption Type | Share
|  |  |  | Unloaded | 33.44%
|  |  |  | Base | 3.438%
|  |  |  | Variable | 63.12%
|  |  |  | Energy Efficiency (GJ/Ton) | 160

## KG Entities-Planning
ISA95/88 Hierachy Knowledge |  |  |  |  | LEAN | Energy Consumption (EC) Entities | [15 empty] | Operational Control Loop (As Is) |  |  |  | Production Operations Information
[6 empty] | Enerngy Consumption per Batch | [5 empty] | Step Level EC | Process Level EC | Area Level EC |  |  |  |  | Site Level EC
# | Site | Value Stream | Process | Step | Value Add/ Non Value Add | Energy Consumed (GJ) | Production Volume (Ton) | Energy Efficiency (GJ/T) | Start Time | End Time | TTL Time (Min) | Base, Variable, Unloaded | Turn On/Off, Unscheduled, Scheduled, WIP, Changeover | Production Utility | Production Equipment | Production Transport | Production HVAC | Production Control Equipment | Non Production Utility | Non Production Ambient HVAC | Non Production Lighting | Sense | Analyze | Decided | Execute | Man | Machine | Material | Method | Measure | Environment (Room Temp) | Environment (Room Humid) | Environment (Ext. Temp) | Environment (Ext. Humid)
1 | YNG | Gum Stick | Mixing | Preparation before startup ( cleaning and disinfection, CIL, report collection) | NVA | 100 | 0 | N/A | 2024/7/1 4:00:00 | 2024/7/1 4:20:00 | 20 | Base | Turn On | [8 empty] | Manual | Manual | Manual | Manual | Prepare |  |  | SOP |  | 22℃
2 | YNG | Gum Stick | Mixing | recipe operation | NVA | 100 | 0 | N/A | 2024/7/1 4:20:00 | 2024/7/1 4:45:00 | 20 | Unloaded | Turn On | [8 empty] | Manual | Manual | Manual | Manual | Turn On | Mixer EQM | Recipe | SRC | Parameter check | 22℃
3 | YNG | Gum Stick | Mixing | recording time in report | NVA | 25 | 0 | N/A | 2024/7/1 4:45:00 | 2024/7/1 4:50:00 | 5 | Unloaded | Turn On | [8 empty] | Manual | Manual | Manual | Manual | Record | Mixer EQM |  | SOP | material check | 22℃
4 | YNG | Gum Stick | Mixing | Scanning of base and edge materials | NVA | 25 | 0 | N/A | 2024/7/1 4:50:00 | 2024/7/1 5:55:00 | 5 | Unloaded | Turn On | [8 empty] | Manual | Manual | Manual | Manual | Scan | Mixer EQM | Recipe | SOP | material check | 22℃
5 | YNG | Gum Stick | Mixing | Scanning of small ingredient materials | NVA | 25 | 0 | N/A | 2024/7/1 5:55:00 | 2024/7/1 6:00:00 | 5 | Unloaded | Turn On | [8 empty] | Manual | Manual | Manual | Manual | Scan | Mixer EQM | Recipe | SOP | material check | 22℃
6 | YNG | Gum Stick | Mixing | Feeding (base material, small ingredient) | VA | 50 | 50 | 1 | 2024/7/1 6:00:00 | 2024/7/1 6:10:00 | 10 | Variable | Turn On | [8 empty] | Manual | Manual | Manual | Auto | Control | Mixer EQM | Recipe | SOP |  | 22℃
7 | YNG | Gum Stick | Mixing | Mixing | VA | 1500 | 50 | 30 | 2024/7/1 6:10:00 | 2024/7/1 11:10:00 | 300 | Variable | Processing | [8 empty] | Manual | Manual | Manual | Auto | Monitor | Mixer EQM | Recipe | SRC |  | 22℃
8 | YNG | Gum Stick | Mixing | Report records (ingredient records, glue release time) | NVA | 25 | 0 | N/A | 2024/7/1 11:10:00 | 2024/7/1 11:15:00 | 5 | Base | Turn Off | [8 empty] | Manual | Manual | Manual | Manual | Record | Mixer EQM |  | Record |  | 22℃
9 | YNG | Gum Stick | Mixing | Gum Discharge | VA | 500 | 50 | 10 | 2024/7/1 6:30:00 | 2024/7/1 11:10:00 | 100 | Variable | WIP | [8 empty] | Manual | Manual | Manual | Auto | Control | Mixer EQM | Recipe | SRC |  | 22℃
10 | YNG | Gum Stick | Mixing | Gum transport | NVA | 1500 | 0 | N/A | 2024/7/1 6:10:00 | 2024/7/1 11:10:00 | 300 | Unloaded | WIP | [8 empty] | Manual | Manual | Manual | Auto | Monitor | conveyer belt |  | SRC |  | 22℃
11 | YNG | Gum Stick | Mixing | Equipment cleaning | NVA | 100 | 0 | N/A | 2024/7/1 11:10:00 | 2024/7/1 11:30:00 | 20 | Unloaded | Turn Off | [8 empty] | Manual | Manual | Manual | Manual | Clean | Mixer EQM |  | SOP |  | 22℃
12 | YNG | Gum Stick | Mixing | Equipment turn off | NVA | 0 | 0 | N/A | 2024/7/1 11:10:00 | 2024/7/1 11:30:00 | 0 | Unloaded | Turn Off | [8 empty] | Manual | Manual | Manual | Manual | Control | Mixer EQM |  | SOP |  | 22℃
13 | YNG | Gum Stick | Mixing | Unscheduled Downtime | NVA | [6 empty] | Base | Unscheduled
14 | YNG | Gum Stick | Mixing | Scheduled Downtime | NVA | [6 empty] | Base | Scheduled
15 | YNG | Gum Stick | Mixing | WIP Waiting Time | NVA | [6 empty] | Base | WIP
16 | YNG | Gum Stick | Mixing | Changeover Time | NVA | [6 empty] | Base | Changeover
17 | YNG | Gum Stick | Mixing | Production - Utility Overtime | NVA | [6 empty] | Base | n/a
18 | YNG | Gum Stick | Mixing | Production - HVAC Overtime | NVA | [6 empty] | Base | n/a
19 | YNG | Gum Stick | Mixing | Production - Control Equipment Overtime | NVA | [6 empty] | Base | n/a
20 | YNG | Gum Stick | Sheeting | Preparation before startup (cleaning and disinfection, CIL, report collection, electronic scale) | NVA | 100 | 0 | N/A | 2024/7/1 4:30:00 | 2024/7/1 4:50:00 | 20 | Base | Turn On | [8 empty] | Manual | Manual | Manual | Manual | Prepare | Sheeting EQM |  | SOP |  |  |  |  | 22℃
21 | YNG | Gum Stick | Sheeting | Equipment commissioning | NVA | 100 | 0 | N/A | 2024/7/1 4:50:00 | 2024/7/1 5:10:00 | 20 | Unloaded | Turn On | [8 empty] | Manual | Manual | Manual | Manual | Turn On | Sheeting EQM |  | SRC | Parameter check |  |  |  | 22℃
22 | YNG | Gum Stick | Sheeting | Verification of gold inspection machine | NVA | 50 | 0 | N/A | 2024/7/1 5:10:00 | 2024/7/1 5:20:00 | 10 | Unloaded | Turn On | [8 empty] | Auto | Manual | Manual | Auto | Sample | Sheeting EQM |  | SOP |  |  |  |  | 22℃
23 | YNG | Gum Stick | Sheeting | Screen and magnet inspection | NVA | 50 | 0 | N/A | 2024/7/1 5:20:00 | 2024/7/1 5:30:00 | 10 | Unloaded | Turn On | [8 empty] | Manual | Manual | Manual | Auto | Sample | Sheeting EQM |  | SOP |  |  |  |  | 22℃
24 | YNG | Gum Stick | Sheeting | Waiting for mixing and gluing | NVA | 600 | 0 | N/A | 2024/7/1 5:30:00 | 2024/7/1 7:30:00 | 120 | Unloaded | WIP | [8 empty] | Manual | Manual | Manual | Manual | Monitor | Sheeting EQM | [6 empty] | 22℃
25 | YNG | Gum Stick | Sheeting | Normal startup production | VA | 1500 | 50 | 30 | 2024/7/1 7:30:00 | 2024/7/1 12:30:00 | 300 | Variable | Processing | [8 empty] | Manual | Manual | Manual | Manual | Monitor | Sheeting EQM | Recipe | SRC | Parameter check |  |  |  | 22℃
26 | YNG | Gum Stick | Sheeting | Report records (size measurement, defect inspection) | NVA | 50 | 0 | N/A | 2024/7/1 7:30:00 | 2024/7/1 12:30:00 | 100 | Base | Turn Off | [8 empty] | Manual | Manual | Manual | Manual | Record | Sheeting EQM |  | SOP | 1.weight check 2.defect check |  |  |  | 22℃
27 | YNG | Gum Stick | Sheeting | The product enters the three-dimensional warehouse | NVA | 1500 | 50 | 30 | 2024/7/1 7:30:00 | 2024/7/1 12:30:00 | 300 | Variable | WIP | [8 empty] | Manual | Manual | Manual | Auto | Monitor | Sheeting EQM |  | SRC |  |  |  |  | 22℃
28 | YNG | Gum Stick | Sheeting | Equipment cleaning | NVA | 100 | 0 | N/A | 2024/7/1 12:30:00 | 2024/7/1 12:50:00 | 20 | Unloaded | Turn Off | [8 empty] | Manual | Manual | Manual | Manual | Clean | Sheeting EQM |  | SOP |  |  |  |  | 22℃
29 | YNG | Gum Stick | Sheeting | Equipment turn off | NVA | 0 | 0 | N/A | 2024/7/1 12:50:00 | 2024/7/1 12:50:00 | 0 | Unloaded | Turn Off | [8 empty] | Manual | Manual | Manual | Manual | Control | Sheeting EQM |  | SOP |  |  |  |  | 22℃
30 | YNG | Gum Stick | Sheeting | Scheduled Downtime | NVA | [6 empty] | Base | Unscheduled
31 | YNG | Gum Stick | Sheeting | Unscheduled Downtime | NVA | [6 empty] | Base | Scheduled
32 | YNG | Gum Stick | Sheeting | WIP Waiting Time | NVA | [6 empty] | Base | WIP
33 | YNG | Gum Stick | Sheeting | Changeover Time | NVA | [6 empty] | Base | Changeover
34 | YNG | Gum Stick | Sheeting | Production - Utility Overtime | NVA | [6 empty] | Base | n/a
35 | YNG | Gum Stick | Sheeting | Production - HVAC Overtime | NVA | [6 empty] | Base | n/a
36 | YNG | Gum Stick | Sheeting | Production - Control Equipment Overtime | NVA | [6 empty] | Base | n/a
37 | YNG | Gum Stick | YNG | Non-Production - Utility Overtime | NVA | [6 empty] | Base | n/a
38 | YNG | Gum Stick | YNG | Non-Production - Ambient HVAC Overtime | NVA | [6 empty] | Base | n/a
39 | YNG | Gum Stick | YNG | Non-Production - Lighting Overtime | NVA | [6 empty] | Base | n/a
[6 empty] | 8000 | 50 | 160
|  |  |  | Energy Consumption Type | Share
|  |  |  | Unloaded | 33.44%
|  |  |  | Base | 3.438%
|  |  |  | Variable | 63.12%
|  |  |  | Energy Efficiency (GJ/Ton) | 160
Note on R4: [Threaded comment] Your version of Excel allows you to read this threaded comment; however, any edits to it will get removed if the file is opened in a newer version of Excel. Learn more: https://go.microsoft.com/fwlink/?linkid=870924 Comment: 空调,暖气，通风