## YNG (hidden)
序号 | 车间 | 岗位 | VA/NVA类型 | 过程描述(Process descrription) | KPI |  |  | 时间标签
[5 empty] | 总耗GJ | 产量T | 能源单耗GJ/T | 开始时间 | 结束时间 | 运行总时间 | 能耗场景 | 人 | 机 | 料 | 法 | 环
(可变，空载，基础)
1 | Sheeting | 糖房 | 开班 | 开机准备试运行（易耗品领取） | XXX | 0 | NA |  |  | 20 | 基础
2 | Sheeting | 糖房 | 系统出入库，领料 | 糖房开班前在MT系统中进行物料领取 | [5 empty] | 20
3 | Sheeting | 糖房 | 人工运输 | 等待仓库送料（内仓120min，外仓240min） | [5 empty] | 360
4 | Sheeting | 糖房 | 物料预处理 | 物料到达糖房开包检查（外包装） | [5 empty] | 30
5 | Sheeting | 糖房 | 人工运输 | 仓库送料到现场（物料批号，SAP核对） | [5 empty] | 30
6 | Sheeting | 糖房 | Work | 铲运吨袋吊糖（根据不同的香型吊不同的物料） | [5 empty] | 150
7 | Sheeting | 糖房 | Work | 接糖袋，下料，整理糖袋 | [5 empty] | 60
8 | Sheeting | 糖房 | 报表记录 | 报表记录 | [5 empty] | 30
9 | Sheeting | 糖房 | Work | 系统运行，输送物料 | [5 empty] | 60
10 | Sheeting | 糖房 |  | 每个订单结束后物料盘点（24H盘点一次） | [5 empty] | 30
11 | Sheeting | 过筛房 | 开班 | 开机前准备（清洁，消毒，CIL，易耗品领取） | [5 empty] | 20
12 | Sheeting | 过筛房 | 系统出入库，领料 | 物料领取 | [5 empty] | 30
13 | Sheeting | 过筛房 | 人工运输 | 等待仓库送料（内仓120min，外仓240min） | [5 empty] | 180
14 | Sheeting | 过筛房 | 物料预处理 | 物料到达糖房开包检查（外包装） | [5 empty] | 10
15 | Sheeting | 过筛房 | 人工运输 | 仓库送料到现场（物料批号，SAP核对） | [5 empty] | 10
16 | Sheeting | 过筛房 | 物料预处理 | 拆包过筛（物料称重，标签打印，送入到小配料间） | [5 empty] | 240
17 | Sheeting | 过筛房 | Work | 过筛后的滑石粉输送到表面粉房系统 | [5 empty] | 50
18 | Sheeting | 过筛房 | 报表记录 | 报表记录（MT系统输入） | [5 empty] | 10
19 | Sheeting | 过筛房 | 物料预处理 | 手动过筛物料 | [5 empty] | 90
20 | Sheeting | 配料 | 开班 | 开机准备清洁，消毒，易耗品领取，领取标签 | [5 empty] | 20
21 | Sheeting | 配料 | 开班 | 物料桶清洁 | [5 empty] | 30
22 | Sheeting | 配料 | 系统出入库，领料 | 物料领取（批号，SAP，重量） | [5 empty] | 20
23 | Sheeting | 配料 | 监控设备 | 电子效验 | [5 empty] | 5
24 | Sheeting | 配料 | Work | 配置物料（标签打印，称重，MT扫描） | [5 empty] | 480
25 | Sheeting | 配料 | 人工运输 | 配好的物料送入到搅拌岗位 | [5 empty] | 60
26 | Sheeting | 配料 |  | 物料盘点（退料） | [5 empty] | 60
27 | Sheeting | 配料 | 清洁转箭 | 岗位清洁 | [5 empty] | 60
28 | Sheeting | 香料配置 | 开班 | 开机前准备，领取物料--香料房 | [5 empty] | 20
29 | Sheeting | 香料配置 | 物料预处理 | 物料确认（批号，SAP，重量） | [5 empty] | 10
30 | Sheeting | 香料配置 | 质量检查 | 滤网检查 | [5 empty] | 20
31 | Sheeting | 香料配置 | 清洁转箭 | 更换物料 | [5 empty] | 30
32 | Sheeting | 香料配置 |  | 手工配料（标签张贴，MT扫描） | [5 empty] | 120
33 | Sheeting | 香料配置 | 人工运输 | 配置好的香料送搅拌岗位 | [5 empty] | 15
34 | Sheeting | 香料配置 |  | 物料盘点（退料，大料输入） | [5 empty] | 30
35 | Sheeting | 香料配置 |  | 系统输送香料系统每个订单结束后盘点一次 | [5 empty] | 10
36 | Sheeting | 基料房 | 开班 | 开机准备领料（清洁，消毒验证，报表标签领取） | [5 empty] | 20
37 | Sheeting | 基料房 | 监控设备 | 金检机测试验证 | [5 empty] | 5
38 | Sheeting | 基料房 | 监控设备 | 地磅效验 | [5 empty] | 5
39 | Sheeting | 基料房 | Work | 基料吸料，物料配置（检查PE袋，收集PE袋） | [5 empty] | 420
40 | Sheeting | 基料房 | 报表记录 | 物料配置记录扫描 | [5 empty] | 60
41 | Sheeting | 基料房 |  | 物料盘点 | [5 empty] | 20
42 | Sheeting | 基料房 | 人工运输 | 配置好的基料送至搅拌岗位 | [5 empty] | 240
43 | Sheeting | 粉碎间 | 开班 | 开机准备（清洁，消毒，领取报表） | [5 empty] | 20
44 | Sheeting | 粉碎间 | 监控设备 | 金检机，地磅测试验证 | [5 empty] | 10
45 | Sheeting | 粉碎间 | 人工运输 | 边料拉取（确认香型，保质期） | [5 empty] | 30
46 | Sheeting | 粉碎间 | Work | 粉碎边料（称重，标签打印，MT扫描） | [5 empty] | 240
47 | Sheeting | 粉碎间 | 人工运输 | 粉碎后的边料送入存放区待使用 | [5 empty] | 30
48 | Sheeting | 粉碎间 | 报表记录 | 报表记录（电子档录入） | [5 empty] | 20
49 | Sheeting | 搅拌 | 开班 | 开机前准备（岗位清洁消毒，CIL，报表领取） | [5 empty] | 20
50 | Sheeting | 搅拌 | Work | 配方运行 | [5 empty] | 100
51 | Sheeting | 搅拌 | 报表记录 | 报表记录时间段 | [5 empty] | 100
52 | Sheeting | 搅拌 | 报表记录 | 基料，边料扫描 | [5 empty] | 60
53 | Sheeting | 搅拌 | 报表记录 | 小配料物料扫描 | [5 empty] | 120
54 | Sheeting | 搅拌 | Work | 投料（基料，小配料） | [5 empty] | 500
55 | Sheeting | 搅拌 | 报表记录 | 报表记录（配料记录，放胶时间） | [5 empty] | 100
56 | Sheeting | 搅拌 | 找工具 | 转箭前准备（领取鞋套，抹布，标签，铲刀，边料桶收集） | [5 empty] | 10
57 | Sheeting | 搅拌 | 转箭清洁 | 搅拌锅转箭（所有配料岗位辅助人员协助转箭） | [5 empty] | 50
58 | Sheeting | 搅拌 | 人工运输 | 转箭边料送入回温区存放 | [5 empty] | 5
59 | Sheeting | 搅拌 | 质量检查 | 转箭后检查（工器具检查，皮带清洁等） | [5 empty] | 15
60 | Sheeting | 切片 | 开班 | 开机前准备（清洁消毒，CIL，报表领取，设备试运行，电子秤，叉车检查） | [5 empty] | 20
61 | Sheeting | 切片 | 人工运输 | 冷库清理（Load板移库） | [5 empty] | 20
62 | Sheeting | 切片 | 监控设备 | 金检机验证 | [5 empty] | 5
63 | Sheeting | 切片 | 监控设备 | 筛网，磁铁检查 | [5 empty] | 5
64 | Sheeting | 切片 | 断料 | 等待搅拌放胶 | [5 empty] | 5
65 | Sheeting | 切片 | Work | 正常开机生产 | [5 empty] | 660
66 | Sheeting | 切片 | 报表记录 | 报表记录（胶芯称重，尺寸测量，外观检查，口感测试） | [5 empty] | 100
67 | Sheeting | 切片 | 报表记录 | 打印标签（贴标，插排，电子档输入，MT系统输入） | [5 empty] | 100
68 | Sheeting | 切片 | 人工运输 | 胶芯入库冷冻 | [5 empty] | 200
69 | Sheeting | 切片 | 人工运输 | 胶芯出库回温 | [5 empty] | 200
70 | Sheeting | 切片 | 找工具 | 香型转箭（领取鞋套，抹布，标签，铲刀，边料桶收集） | [5 empty] | 50
71 | Sheeting | 切片 | 人工运输 | 边料收集送入回温区存放 | [5 empty] | 15
72 | Sheeting | SHT回温 | 开班 | 交接班准备（电子秤效验，叉车效验，温湿度监控） | [5 empty] | 20
73 | Sheeting | SHT回温 | 人工运输 | 边料收集（Coating区域：珠边料，胶芯边料）早班收集 | [5 empty] | 240
74 | Sheeting | SHT回温 | 人工运输 | 边料收集（Sheeting区域：转箭胶芯边料） | [5 empty] | 30
75 | Sheeting | SHT回温 | 人工运输 | 回温区二楼放胶（根据Coating生产需求放胶） | [5 empty] | 90
76 | Sheeting | SHT回温 | 退料 | Coating转箭剩余的胶芯边料下桶（称重，标签打印，系统录入，报表记录） | [5 empty] | 90
77 | Sheeting | SHT回温 | 加料 | 转箭剩余的（胶芯，珠边料）送入搅拌岗位添加 | [5 empty] | 90
78 | Sheeting | SHT回温 | 转箭清洁 | 协助支援切片换吃饭转箭 | [5 empty] | 150
79 | Coating | 炮房 | 开班 | 物料员开机前准备（领取易耗品，报表，CIL检查） | [5 empty] | 20
80 | Coating | 炮房 | 系统出入库，领料 | 物料领用 | [5 empty] | 20
81 | Coating | 炮房 | 断料 | 等待仓库发料 | [5 empty] | 120
82 | Coating | 炮房 | 物料预处理 | 物料接收（批号，数量，SAP确认） | [5 empty] | 30
83 | Coating | 炮房 | Work | 根据当班生产需求香料配置 | [5 empty] | 400
84 | Coating | 炮房 | 人工运输 | 配置好的香料运送到Driam线（包括添加，Driam线剩余的香料测量） | [5 empty] | 150
85 | Coating | 炮房 | 报表记录 | 报表记录 | [5 empty] | 30
86 | Coating | 炮房 | 退料 | 转箭剩余的香料收集存放在香料房 | [5 empty] | 30
87 | Coating | 炮房 |  | 物料盘点（包括临保） | [5 empty] | 60
88 | Coating | 炮房 | 开班 | 炮房开机前准备（领取易耗品，报表,CIL检查） | [5 empty] | 20
89 | Coating | 炮房 | 系统出入库，领料 | 物料领用 | [5 empty] | 20
90 | Coating | 炮房 | 断料 | 等待仓库发料 | [5 empty] | 120
91 | Coating | 炮房 | 物料预处理 | 物料拆包 | [5 empty] | 40
92 | Coating | 炮房 | 物料预处理 | 物料接收（批号，数量，SAP确认） | [5 empty] | 30
93 | Coating | 炮房 | 监控设备 | 电子秤效验 | [5 empty] | 10
94 | Coating | 炮房 | 监控设备 | 叉车检查 | [5 empty] | 5
95 | Coating | 炮房 | Work | 根据当班生产需求吊对应的大料（M-200，Xylitol），物料扫描 | [5 empty] | 200
96 | Coating | 炮房 | 物料预处理 | 空吨袋整理 | [5 empty] | 50
97 | Coating | 炮房 |  | 物料盘点 | [5 empty] | 30
98 | Coating | 炮房 | 报表记录 | 报表记录 | [5 empty] | 40
99 | Coating | 炮房 | 人工运输 | 物料运送到糖浆房使用 | [5 empty] | 40
100 | Coating | 糖浆房 | 开班 | 糖浆房开机前准备（领取易耗品，报表，CIL检查） | [5 empty] | 25
101 | Coating | 糖浆房 | Work | 确认糖浆库存（储存罐糖浆浓度检测每4H一次） | [5 empty] | 90
102 | Coating | 糖浆房 | 质量检查 | 配置罐滤网检查（80目，100目） | [5 empty] | 180
103 | Coating | 糖浆房 | 质量检查 | 阀组段滤网检查（80目） | [5 empty] | 50
104 | Coating | 糖浆房 | Work | 下载配方（根据香型配置糖浆） | [5 empty] | 10
105 | Coating | 糖浆房 | Work | 配方运行 | [5 empty] | 60
106 | Coating | 糖浆房 | Work | 称重小配料 | [5 empty] | 90
107 | Coating | 糖浆房 | 监控设备 | 电子秤效验 | [5 empty] | 3
108 | Coating | 糖浆房 | Work | 大料手工添加（物料扫描，外包拆包） | [5 empty] | 90
109 | Coating | 糖浆房 | 人工运输 | 物料转运到配置罐 | [5 empty] | 30
110 | Coating | 糖浆房 | Work | 小配料添加（物料扫描） | [5 empty] | 90
111 | Coating | 糖浆房 | 退料 | 泵出（糖浆\糖粉）添加 | [5 empty] | 90
112 | Coating | 糖浆房 | 质量检查 | 糖浆浓度检测（每锅配置） | [5 empty] | 36
113 | Coating | 糖浆房 | Work | 糖浆输送 | [5 empty] | 36
114 | Coating | 糖浆房 | 转箭清洁 | 配置罐转箭清洗 | [5 empty] | 180
115 | Coating | 糖浆房 | 报表记录 | 报表记录 | [5 empty] | 30
116 | Coating | 糖浆房 | 转箭清洁 | 现场设备清洁 | [5 empty] | 30
117 | Coating | 糖浆房 | 监控设备 | Munters区域每2H巡检一次 | [5 empty] | 30
118 | Coating | 糖浆房 | 质量检查 | 温湿度检查 | [5 empty] | 6
119 | Coating | 糖浆房 | 人工运输 | 糖浆房外包装袋送垃圾房 | [5 empty] | 20
120 | Coating | 拉胶 | 开班 | 拉胶开机前准备（领取易耗品，报表，CIL检查） | [5 empty] | 20
121 | Coating | 拉胶 | 监控设备 | 叉车检查（包括更换电池） | [5 empty] | 35
122 | Coating | 拉胶 | 系统出入库，领料 | 确认计划订单（统计Driam用胶芯使用情况） | [5 empty] | 15
123 | Coating | 拉胶 | 人工运输 | 根据现场需求拉对应的胶芯到Driam使用（拉胶，上胶） | [5 empty] | 500
124 | Coating | 拉胶 | 转箭清洁 | 落地珠落地胶收集 | [5 empty] | 20
125 | Coating | 拉胶 | 人工运输 | 空Load板运送会到切片回温区 | [5 empty] | 100
126 | Coating | 拉胶 | 转箭清洁 | 裂胶集尘粉收集 | [5 empty] | 30
127 | Coating | 拉胶 | 人工运输 | 炮粉集中收集运送报废送垃圾房 | [5 empty] | 30
128 | Coating | 拉胶 | 人工运输 | 集尘粉报废送垃圾房 | [5 empty] | 30
129 | Coating | 拉胶 | 清洁转箭 | Driam线未开机的机台（平台，护栏，楼梯）清洁 | [5 empty] | 60
130 | Coating | 拉胶 | 人工运输 | 不锈钢胶芯标识牌送切片 | [5 empty] | 10
131 | Coating | 拉胶 | 退料 | 转箭剩余胶芯退回切片 | [5 empty] | 20
132 | Coating | 拉胶 | 退料 | 表面粉收集后送入切片移交 | [5 empty] | 20
133 | Coating | 拉胶 | 报表记录 | 报表记录 | [5 empty] | 30
134 | Coating | 包衣 | 开班 | Driam线开机前准备（领取易耗品，报表，标签，CIL检查） | [5 empty] | 300
135 | Coating | 包衣 | 质量检查 | 检查滤网（糖浆滤网每批一次） | [5 empty] | 150
136 | Coating | 包衣 | 质量检查 | 检查磁铁（每天早班） | [5 empty] | 100
137 | Coating | 包衣 | 监控设备 | 电子秤效验 | [5 empty] | 100
138 | Coating | 包衣 | 质量检查 | 炮粉筛网，磁铁 | [5 empty] | 100
139 | Coating | 包衣 | 质量检查 | 香料滤网检查（每天） | [5 empty] | 120
140 | Coating | 包衣 | 质量检查 | 胶芯扫描，口感测试 | [5 empty] | 20
141 | Coating | 包衣 | Work | 裂胶芯 | [5 empty] | 3200
142 | Coating | 包衣 | Work | 配方运行 | [5 empty] | 1200
143 | Coating | 包衣 | Work | Load胶芯，敲门 | [5 empty] | 50
144 | Coating | 包衣 | 质量检查 | 糖浆浓度检测 | [5 empty] | 50
145 | Coating | 包衣 | 物料预处理 | 炮粉过筛 | [5 empty] | 150
146 | Coating | 包衣 | 监控设备 | 配方程序运行过程监控 | [5 empty] | 1200
147 | Coating | 包衣 | 质量检查 | 裸珠称重（200粒） | [5 empty] | 300
148 | Coating | 包衣 | Work | 抛光粉，色粒配料 | [5 empty] | 100
149 | Coating | 包衣 | 转箭清洁 | 下珠槽，振盘，提升斗，SILO检查清洁（平均每天做一次） | [5 empty] | 600
150 | Coating | 包衣 | 转箭清洁 | Driam线转箭清洗（包括香料缸，色粒系统） | [5 empty] | 1500
151 | Coating | 包衣 | 监控设备 | 香料CW | [5 empty] | 300
152 | Coating | 包衣 | 转箭清洁 | 现场设备清洁 | [5 empty] | 300
153 | Coating | 分拣 | 开班 | 分拣开机前准备（领取易耗品，报表，标签，CIL检查） | [5 empty] | 150
154 | Coating | 分拣 | 监控设备 | 现场确认SILO剩余的裸珠状况 | [5 empty] | 25
155 | Coating | 分拣 | 监控设备 | 金检机验证 | [5 empty] | 100
156 | Coating | 分拣 | 监控设备 | 电子秤验证 | [5 empty] | 25
157 | Coating | 分拣 | 监控设备 | 设备检查（PC板，滑槽，皮带） | [5 empty] | 75
158 | Coating | 分拣 | Work | 开机分拣产品 | [5 empty] | 1600
159 | Coating | 分拣 | 质量检查 | 裸珠称重（200粒） | [5 empty] | 100
160 | Coating | 分拣 | 质量检查 | 裸珠1250外观检查 | [5 empty] | 100
161 | Coating | 分拣 | 质量检查 | 快速测试取样 | [5 empty] | 50
162 | Coating | 分拣 | 报表记录 | 报表记录 | [5 empty] | 45
163 | Coating | 分拣 | 人工运输 | TOTE称重及MT系统录入标签打印张贴 | [5 empty] | 300
164 | Coating | 分拣 | 安全质量排查/返工 | 金检机剔除品处理 | [5 empty] | 150
165 | Coating | 分拣 | 安全质量排查/返工 | 分拣边料过金检机处理 | [5 empty] | 525
166 | Coating | 分拣 | 人工运输 | 边料转运到边料区存放 | [5 empty] | 150
167 | Coating | 分拣 | 安全质量排查/返工 | 金检机剔除品报废处理，金属珠融水找真金 | [5 empty] | 150
168 | Coating | COT回温 | 开班 | 回温区班前准备（报表，温湿度检查） | [5 empty] | 40
169 | Coating | COT回温 | 监控设备 | 叉车检查（更换电瓶） | [5 empty] | 70
170 | Coating | COT回温 | 质量检查 | 脆性测试检测，放行贴标签 | [5 empty] | 100
171 | Coating | COT回温 | 人工运输 | TOTE转移，称重，空TOTE准备 | [5 empty] | 800
172 | Coating | COT回温 | 人工运输 | 集尘粉铲运更换卡板，称重 | [5 empty] | 15
173 | Coating | COT回温 | 清洁转箭 | TOTE清洗铲运 | [5 empty] | 150
174 | Coating | COT回温 | 清洁转箭 | TOTE送清洗房清洗 | [5 empty] | 200
175 | Coating | COT回温 | 数据处理 | OEE数据录入 | [5 empty] | 180
176 | Coating | COT回温 | 找工具 | 易耗品发放 | [5 empty] | 90
177 | Coating | COT回温 | 找工具 | 易耗品外送清洗，收回 | [5 empty] | 60
178 | Coating | COT回温 | 质量检查 | 快速测试 | [5 empty] | 30
179 | Coating | COT回温 | 报表记录 | Caers电子档录入 | [5 empty] | 30
180 | Coating | COT回温 | 质量检查 | 微生物检测 | [5 empty] | 30
181 | Coating | COT回温 | 清洁转箭 | Driam线开班清洗取样 | [5 empty] | 60
182 | Coating | COT回温 | 报表记录 | 报表检查存档 | [5 empty] | 60

## GUM-KG
ISA95/88 Hierachy Knowledge |  |  |  |  | LEAN |  | Energy Consumption (EC) Entities | [15 empty] | Operational Control Loop (As Is) |  |  |  | Production Operations Information
[7 empty] | Enerngy Consumption per Batch |  |  |  |  | Step Level EC | Process Level EC |  | Area Level EC |  |  |  |  | Site Level EC
# | Site | Value Stream | Process | Step | Value Add/ Non Value Add | 设备 | 能耗点位——单独表体现点位 | 开始时间点位——单独表体现点位 | 开始逻辑 | 结束时间点位——单独表体现点位 | 结束逻辑 | Base, Variable, Unloaded | Turn On/Off, Unscheduled, Scheduled, WIP, Changeover | Control Scope (Line/Area/Site) | Production Utility | Production Equipment | Production Transport | Production HVAC | Production Control Equipment | Non Production Utility | Non Production Ambient HVAC | Non Production Lighting | Sense | Analyze | Decided | Execute | Man | Machine | Material | Method | Measure | Environment (Room Temp) | Environment (Room Humid) | Environment (Ext. Temp) | Environment (Ext. Humid)
1 | YNG | Gum Stick | Sheeting | 开机前准备 | NVA | 无 | [5 empty] | Base | [10 empty] | Manual | Manual | Manual | Manual | Prepare |  |  | SOP |  | 22℃
2 | YNG | Gum Stick | Sheeting | 首班开机前开关检查 | NVA | 立体库 | [5 empty] | Base | [10 empty] | Manual | Manual | Manual | Manual | Turn On | Mixer EQM | Recipe | SRC | Parameter check | 22℃
3 | YNG | Gum Stick | Sheeting | BONNOT 首班清洁-边料挤压机 | NVA | BONNOT 挤压机-电动开盖 | [5 empty] | Base | [10 empty] | Manual | Manual | Manual | Manual | Record | Mixer EQM |  | SOP | material check | 22℃
|  | Gum Stick | Sheeting | BOSCH 挤压机首班清洁 | NVA | BOSCH 挤压机-电动开盖 | [5 empty] | Base
4 | YNG | Gum Stick | Sheeting | BOSCH 挤压机开机前操作 | NVA | BOSCH 挤压机——正常生产前五分钟运行，使胶质达到要求，挤压机较，有电眼 | [5 empty] | Base | [10 empty] | Manual | Manual | Manual | Manual | Scan | Mixer EQM | Recipe | SOP | material check | 22℃
5 | YNG | Gum Stick | Sheeting | 生产检查及准备 | NVA | 切片机，表面粉系统 | [5 empty] | Base | [10 empty] | Manual | Manual | Manual | Manual | Scan | Mixer EQM | Recipe | SOP | material check | 22℃
|  | Gum Stick | Sheeting | 冷辊检查及准备 | NVA | 制冷压缩机——转产要停，-15℃。 | [5 empty] | Unloaded
|  | Gum Stick | Sheeting | 1#金检机测试 | NVA | 切片机；挤压机、1#金检机、制冷压缩机 | [5 empty] | Unloaded
|  | Gum Stick | Sheeting | 2#金检机测试 | NVA | 切片机；挤压机、2#金检机、制冷压缩机 | [5 empty] | Unloaded
|  | Gum Stick | Sheeting | 3#金检机测试 | NVA | 3#金检机、制冷压缩机 | [5 empty] | Unloaded
|  | Gum Stick | Sheeting | 4#金检机测试 | NVA | 4#金检机、制冷压缩机 | [5 empty] | Unloaded
|  | Gum Stick | Sheeting | 离线金属探测器验证 | NVA | 离线金检机 | [5 empty] | Unloaded
|  | Gum Stick | Sheeting | 转产后开机测试 | NVA | 挤压机、切片机、1-4号金检机、离线金检机、制冷压缩机 | [5 empty] | Unloaded
6 | YNG | Gum Stick | Sheeting | 切胶头 | NVA | 切片机；挤压机、制冷压缩机——30秒左右，没有测量 | [5 empty] | Unloaded | [10 empty] | Manual | Manual | Manual | Auto | Control | Mixer EQM | Recipe | SOP |  | 22℃
8 | YNG | Gum Stick | Sheeting | Sheeting生产 | VA | 切片机；挤压机、冷辊 | [5 empty] | Variable | [10 empty] | Manual | Manual | Manual | Manual | Record | Mixer EQM |  | Record |  | 22℃
|  | Gum Stick | Sheeting | 边料进料 | VA | 边料挤压机
10 | YNG | Gum Stick | Sheeting | 入库 | NVA | 立体库 | [5 empty] | Unloaded | [10 empty] | Manual | Manual | Manual | Auto | Monitor | conveyer belt |  | SRC |  | 22℃
12 | YNG | Gum Stick | Sheeting | 转产-BOSH挤压机转箭停机 | NVA | 点动 | [5 empty] | Unloaded | [10 empty] | Manual | Manual | Manual | Manual | Control | Mixer EQM |  | SOP |  | 22℃
13 | YNG | Gum Stick | Sheeting | 转产-切片机转箭 | NVA | 停止 | [5 empty] | Unloaded
14 | YNG | Gum Stick | Sheeting | 转产-BONNOT挤压机转产 | NVA | 点动 | [5 empty] | Unloaded
15 | YNG | Gum Stick | Sheeting | 停机-切片机停产 | NVA | 切片机；冷辊 | [5 empty] | Unloaded
16 | YNG | Gum Stick | Sheeting | 停机-立体库停产 | NVA | 停止 | [5 empty] | Unloaded
17 | YNG | Gum Stick | Sheeting | 停机-BOSH挤压机停产 | NVA | BOSH挤压机 | [5 empty] | Unloaded
18 | YNG | Gum Stick | Sheeting | 停机-BONNOT挤压机停产 | NVA | BONNOT挤压机 | [5 empty] | Unloaded
19 | YNG | Gum Stick | Sheeting | 计划停机 | NVA | 产线处于计划停机的状态，并非停机的过程 | [5 empty] | Base
20 | YNG | Gum Stick | Sheeting | 非计划停机 | NVA | 产线处于非计划停机的状态，并非停机的过程 | [5 empty] | Unloaded | [10 empty] | Manual | Manual | Manual | Manual | Prepare | Sheeting EQM |  | SOP |  |  |  |  | 22℃
21 | YNG | Gum Stick | Sheeting | 异常处理 | NVA | 每台设备都存在异常情况，当一台异常时，其他处于何种状态 | [5 empty] | Unloaded | [10 empty] | Manual | Manual | Manual | Manual | Turn On | Sheeting EQM |  | SRC | Parameter check |  |  |  | 22℃
22 | YNG | Gum Stick | Sheeting | 环境控制 | NVA | 照明设备、空调设备 | [5 empty] | Base | [10 empty] | Auto | Manual | Manual | Auto | Sample | Sheeting EQM |  | SOP |  |  |  |  | 22℃
|  | Gum Stick | Mixer | 首班开机准备 | NVA |  | 暂不考虑，无法测量 |  |  |  |  | Base
|  | Gum Stick | Mixer | 开机安全连锁装置检查 | NVA | 1# Mixer、2# Mixer、3# Mixer、4# Mixer——时间短，有清单，批次开始前 | 设备启动、停止 |  |  |  |  | Unloaded
|  | Gum Stick | Mixer | 启动夹套水加热器 | NVA | 夹套水系统（设备清单中名称为热水）-用到热水、加热器（模温机） | 模温机温度 |  |  |  |  | Base？
|  | Gum Stick | Mixer | 搅拌器内腔清洁消毒 | NVA | 1# Mixer、2# Mixer、3# Mixer、4# Mixer——只是转方向 | 搅拌桨翻转认为是清洁，有翻转状态 |  |  |  |  | Unloaded
|  | Gum Stick | Mixer | NCS系统降温 | NVA | ？热水，用量会减少 | NCS温度
|  | Gum Stick | Mixer | Mixer配方执行 | VA | 1# Mixer、2# Mixer、3# Mixer、4# Mixer；放胶根据挤压机的控制料仓高度，控制放胶。——搅拌完成，有等待放胶的提示。 | 配方执行状态 |  |  |  |  | Variable
|  | Gum Stick | Mixer | 运行放胶皮带 | NVA | 放胶皮带（设备清单无此设备）——和放胶关联，缺少皮带设备 | 皮带运行状态 |  |  |  |  | Variable
|  | Gum Stick | Mixer | 薄荷脑系统运行 | NVA | 可考虑并入Mixer配方执行工步——加料 | 物料加料状态 |  |  |  |  | Variable
|  | Gum Stick | Mixer | 糖粉系统运行 | NVA | 可考虑并入Mixer配方执行工步——加料 | 物料加料状态 |  |  |  |  | Variable
|  | Gum Stick | Mixer | 葡萄糖系统运行 | NVA | 可考虑并入Mixer配方执行工步——加料 | 物料加料状态 |  |  |  |  | Variable
|  | Gum Stick | Mixer | 胶基系统加料 | NVA | 可考虑并入Mixer配方执行工步——加料 | 物料加料状态 |  |  |  |  | Variable
|  | Gum Stick | Mixer | 转产 | NVA | 点动设备，不消耗能源 | [5 empty] | Base
|  | Gum Stick | Mixer | 末班收机 | NVA | 不消耗能源 | [5 empty] | Base
|  | Gum Stick | Mixer | 计划停机 | NVA | [6 empty] | Base
|  | Gum Stick | Mixer | 非计划停机 | NVA | [6 empty] | Unloaded
|  | Gum Stick | Mixer | 异常处理 | NVA | 一般会停机，不消耗额外能源，单独一台Mixer停机，可降速生产 有糖：Mixer和切片速度匹配，无糖：Mixer时间会富余 | [5 empty] | Unloaded
|  | Gum Stick | 小配料 | 开机前准备 | NVA | 振筛机\配料提升机升降正常\电子称打印机 | [5 empty] | Unloaded
|  | Gum Stick | 小配料 | 开机前准备/安全检查 连锁开关、急停开关 | NVA | 振筛机 | [5 empty] | Unloaded | Turn On/OFF
|  | Gum Stick | 小配料 | 开机前准备/生产计划领料 | NVA | [6 empty] | Base
|  | Gum Stick | 小配料 | 开机前准备/接收物料 | NVA | 货梯、叉车 | [5 empty] | Base
|  | Gum Stick | 小配料 | 过筛操作 | NVA | [6 empty] | Base
|  | Gum Stick | 小配料 | 过筛操作/过筛前准备 | NVA | 吸包机、振筛机（密封气囊） | [5 empty] | Unloaded
|  | Gum Stick | 小配料 | 过筛操作/物料自动振筛 | NVA | 振筛机（震动开关、抽风开关、密封气囊）、电子秤 | [5 empty] | Variable
|  | Gum Stick | 小配料 | 过筛操作/液体物料过筛 | NVA | 气动泵 | [5 empty] | Variable
|  | Gum Stick | 小配料 | 物料配置 | VA | 电子秤\打印机\配料升降机 | [5 empty] | Variable
|  | Gum Stick | 小配料 | 物料配置/电子秤预热 | NVA | 电子秤（预热60min） | [5 empty] | Unloaded
|  | Gum Stick | 小配料 | 物料配置/电了称校验配制 | NVA | 电子秤 | [5 empty] | Unloaded
|  | Gum Stick | 小配料 | 物料配置/物料称重配制 | VA | 电子秤\打印机\配料升降机\抽风系统 | [5 empty] | Variable | WIP
|  | Gum Stick | 小配料 | 物料配置/大料的配制（小产量） | VA | 地磅 | [5 empty] | Variable | WIP
|  | Gum Stick | 小配料 | 物料配置/送料与空容器回收 | NVA | 升降梯 | [5 empty] | Unloaded
|  | Gum Stick | 小配料 | 物料配置/转箭 盘点 | NVA | 电子秤 | [5 empty] | Unloaded
|  | Gum Stick | 小配料 | 物料配置/退料 | NVA | 货梯、叉车 | [5 empty] | Unloaded
|  | Gum Stick | 小配料 | 关机 | NVA | 电子称、 打印机、振筛机 | [5 empty] | Unloaded
|  | Gum Stick | 小配料 | 能源关停检查 | NVA | 所有能源覆盖物料设备和容器（包括电、水、气） | [5 empty] | Base
|  | Gum Stick | 小配料 | 计划停机 | NVA | 电子称（Depend on PPlan）、 打印机、振筛机 | [5 empty] | Unloaded | Turn On/OFF
|  | Gum Stick | 小配料 | 计划停机(周末） | NVA | 所有能源覆盖物料设备和容器（包括电、水、气） | [5 empty] | Base | Turn On/OFF
|  | Gum Stick | 小配料 | 非计划停机 | NVA | [6 empty] | Unloaded
|  | Gum Stick | 小配料 | 异常处理 | NVA | [6 empty] | Unloaded
|  | Gum Stick | 小配料 | 环境控制 | NVA | 照明设备、空调设备 | [5 empty] | Base
|  | Gum Stick | 小包装 | 开机前准备 | NVA | 无 | [5 empty] | Base
|  | Gum Stick | 小包装 | 包装机清洁（首班/换班/维修后？） | NVA | 包装机、裂胶机、折胶台 | [5 empty] | Base
|  | Gum Stick | 小包装 | 添加/更换包材 | NVA | 造盒机、包装机 | [5 empty] | Base
|  | Gum Stick | 小包装 | 裸胶添加 | NVA | 裂胶机、包装机 | [5 empty] | Base
|  | Gum Stick | 小包装 | 生产检查及准备 | NVA | 裂胶机、包装机 | [5 empty] | Base
|  | Gum Stick | 小包装 | 首班开班加热包装机 | NVA | 造盒机、包装机、折胶台、热熔胶池 | [5 empty] | Unloaded
|  | Gum Stick | 小包装 | 包装机试机/空机运行 | NVA | 裂胶机、包装机 | [5 empty] | Unloaded
|  | Gum Stick | 小包装 | 折胶台准备 | NVA | 折胶台 | [5 empty] | Unloaded
|  | Gum Stick | 小包装 | 首班开机质量首检 | NVA | 设备是否运行？ | [5 empty] | Unloaded
|  | Gum Stick | 小包装 | 小包装生产 | VA | 包装机、裂胶机、折胶台 | [5 empty] | Variable
|  | Gum Stick | 小包装 | 转产-小包装转箭及转产清洁 | NVA | 造盒机、包装机、裂胶机、折胶台 | [5 empty] | Base
|  | Gum Stick | 小包装 | 停机-小包装停产及末班清洁 | NVA | 造盒机、包装机、裂胶机、折胶台 | [5 empty] | Base
|  | Gum Stick | 小包装 | 计划停机 | NVA | 产线处于计划停机的状态，并非停机的过程 | [5 empty] | Base
|  | Gum Stick | 小包装 | 非计划停机 | NVA | 产线处于非计划停机的状态，并非停机的过程 | [5 empty] | Unloaded
|  | Gum Stick | 小包装 | 异常处理 | NVA | 每台设备都存在异常情况，当一台异常时，其他处于何种状态 | [5 empty] | Unloaded
|  | Gum Stick | 小包装 | 环境控制 | NVA | 照明设备、空调设备 | [5 empty] | Base
|  | Gum Stick | 砂糖系统 | 通用GMP准备/开机前准备 | NVA | [6 empty] | Unloaded
|  | Gum Stick | 砂糖系统 | 白砂糖的领用 | NVA | Kanban | [5 empty] | Unloaded | Turn On
|  | Gum Stick | 砂糖系统 | 物料缓冲区 | NVA | 叉车 | [5 empty] | Unloaded
|  | Gum Stick | 砂糖系统 | 砂糖系统开机准备 | NVA | 砂糖系统、砂糖卸料站、振动筛、十吨罐和循环系统罐、打糖机、搅拌罐 | [5 empty] | Unloaded | Turn On
|  | Gum Stick | 砂糖系统 | 1#蒙特除湿机 | NVA | 1#蒙特除湿机 | [5 empty] | Unloaded | Turn On
|  | Gum Stick | 砂糖系统 | 糖粉系统开机准备 | NVA | 砂糖系统、糖粉接收罐和循环系统罐、磨糖机 | [5 empty] | Unloaded | Turn On
|  | Gum Stick | 砂糖系统 | 2#蒙特除湿机 | NVA | 2#蒙特除湿机 | [5 empty] | Unloaded | Turn On
|  | Gum Stick | 砂糖系统 | 3#蒙特除湿机 | NVA | 3#蒙特除湿机 | [5 empty] | Unloaded | Turn On
|  | Gum Stick | 砂糖系统 | 生产 | VA | 电动叉车、电葫芦、砂糖系统 | [5 empty] | Variable
|  | Gum Stick | 砂糖系统 | 生产/吊糖 | NVA | 电葫芦、ZMT21 | [5 empty] | Unloaded
|  | Gum Stick | 砂糖系统 | 生产/磨糖机检查（早班） | NVA | 下糖斗RV阀、磨糖机、磨糖风机 | [5 empty] | Unloaded
|  | Gum Stick | 砂糖系统 | 生产/卸糖机检查 | NVA | 卸糖机 | [5 empty] | Unloaded
|  | Gum Stick | 砂糖系统 | 生产/5层筛检查 | NVA | 1#风机、振筛机 | [5 empty] | Unloaded
|  | Gum Stick | 砂糖系统 | 生产/葫芦吊下托盘检查 | NVA | 葫芦吊 | [5 empty] | Unloaded
|  | Gum Stick | 砂糖系统 | 生产/砂糖检测（周期首班） | NVA | [6 empty] | Unloaded
|  | Gum Stick | 砂糖系统 | 关机 | NVA | [6 empty] | Unloaded
|  | Gum Stick | 砂糖系统 | 关机/下糖 | NVA | 葫芦吊 | [5 empty] | Unloaded
|  | Gum Stick | 砂糖系统 | 关机/物料排出（》=7Day） | NVA | [6 empty] | Unloaded
|  | Gum Stick | 砂糖系统 | 关机/搅拌罐保持（7day） | NVA | 搅拌罐 | [5 empty] | Unloaded
|  | Gum Stick | 砂糖系统 | 关机/搅拌罐排空（） | NVA | 搅拌罐、吸尘器 | [5 empty] | Unloaded
|  | Gum Stick | 砂糖系统 | 能源关停检查 | NVA | 所有能源覆盖物料设备和容器（包括电、水、气） | [5 empty] | Base
|  | Gum Stick | 砂糖系统 | 计划停机 | NVA | [6 empty] | Unloaded | Turn On/OFF
|  | Gum Stick | 砂糖系统 | 非计划停机 | NVA | [6 empty] | Unloaded
|  | Gum Stick | 砂糖系统 | 异常处理 | NVA | [6 empty] | Unloaded
|  | Gum Stick | 砂糖系统 | 生产/砂糖振动筛异常 | NVA | 振动筛 | [5 empty] | Unloaded
|  | Gum Stick | 砂糖系统 | 环境控制 | NVA | 照明设备、空调设备 | [5 empty] | Base
|  | Gum Stick | 胶基 | 首班开机准备(含接收物料） | NVA | 电动叉车-墙插充电 | [5 empty] | Base
|  | Gum Stick | 胶基 | 开机安全连锁装置检查 | NVA | 是否为胶基系统所有设备 | [5 empty] | Unloaded
|  | Gum Stick | 胶基 | 筛网检查 | NVA | [6 empty] | Base
|  | Gum Stick | 胶基 | 胶基备料 | NVA | 吊机（电葫芦）-可考虑忽略，电动叉车-墙插充电 | [5 empty] | Base
|  | Gum Stick | 胶基 | 胶基加料 | VA | 1#胶基罐、2#胶基罐、3#胶基罐、4#胶基罐 | [5 empty] | Variable
|  | Gum Stick | 胶基 | 转产 | NVA | 1#胶基罐、2#胶基罐、3#胶基罐、4#胶基罐 | [5 empty] | Base
|  | Gum Stick | 胶基 | 关机 | NVA | 1#胶基罐、2#胶基罐、3#胶基罐、4#胶基罐 | [5 empty] | Unloaded
|  | Gum Stick | 胶基 | 计划停机 | NVA | 产线处于计划停机的状态，并非停机的过程 | [5 empty] | Base
|  | Gum Stick | 胶基 | 非计划停机 | NVA | 产线处于非计划停机的状态，并非停机的过程 | [5 empty] | Unloaded
|  | Gum Stick | 胶基 | 异常处理 | NVA | 每台设备都存在异常情况，当一台异常时，其他处于何种状态 | [5 empty] | Unloaded
|  | Gum Stick | 胶基 | 环境控制 | NVA | 照明设备、空调设备 | [5 empty] | Base
|  | Gum Stick | 山梨醇 | 首班开机准备(含接收物料） | NVA | 电动叉车-墙插充电 | [5 empty] | Base
|  | Gum Stick | 山梨醇 | 开机安全连锁装置检查 | NVA | 是否为山梨醇系统所有设备 | [5 empty] | Unloaded
|  | Gum Stick | 山梨醇 | 筛网检查、磁力架检查 | NVA | [6 empty] | Base
|  | Gum Stick | 山梨醇 | 山梨醇备料 | NVA | 吊机（电葫芦）-可考虑忽略，电动叉车-墙插充电 | [5 empty] | Base
|  | Gum Stick | 山梨醇 | 山梨醇加料 | VA | 1#山梨醇罐、2#山梨醇罐、3#山梨醇罐、4#山梨醇罐 | [5 empty] | Variable
|  | Gum Stick | 山梨醇 | 关机 | NVA | 1#山梨醇罐、2#山梨醇罐、3#山梨醇罐、4#山梨醇罐 | [5 empty] | Unloaded
|  | Gum Stick | 山梨醇 | 计划停机 | NVA | 产线处于计划停机的状态，并非停机的过程 | [5 empty] | Base
|  | Gum Stick | 山梨醇 | 非计划停机 | NVA | 产线处于非计划停机的状态，并非停机的过程 | [5 empty] | Unloaded
|  | Gum Stick | 山梨醇 | 异常处理 | NVA | 每台设备都存在异常情况，当一台异常时，其他处于何种状态 | [5 empty] | Unloaded
|  | Gum Stick | 山梨醇 | 环境控制 | NVA | 照明设备、空调设备 | [5 empty] | Base
|  | Gum Stick | 木糖醇 | 首班开机准备(含接收物料） | NVA | 电动叉车-墙插充电 | [5 empty] | Base
|  | Gum Stick | 木糖醇 | 开机安全连锁装置检查 | NVA | 是否为木糖醇系统所有设备 | [5 empty] | Unloaded
|  | Gum Stick | 木糖醇 | 筛网检查、磁力架检查 | NVA | [6 empty] | Base
|  | Gum Stick | 木糖醇 | 木糖醇备料 | NVA | 吊机（电葫芦）-可考虑忽略，电动叉车-墙插充电 | [5 empty] | Base
|  | Gum Stick | 木糖醇 | 木糖醇加料 | VA | 1#木糖醇罐、2#木糖醇罐、3#木糖醇罐、4#木糖醇罐、木糖醇搅拌罐、木糖醇磨糖机 | [5 empty] | Variable
|  | Gum Stick | 木糖醇 | 磨糖机清理 | NVA | 木糖醇磨糖机 | [5 empty] | Base
|  | Gum Stick | 木糖醇 | 关机 | NVA | 1#木糖醇罐、2#木糖醇罐、3#木糖醇罐、4#木糖醇罐、木糖醇搅拌罐、木糖醇磨糖机 | [5 empty] | Unloaded
|  | Gum Stick | 木糖醇 | 计划停机 | NVA | 产线处于计划停机的状态，并非停机的过程 | [5 empty] | Base
|  | Gum Stick | 木糖醇 | 非计划停机 | NVA | 产线处于非计划停机的状态，并非停机的过程 | [5 empty] | Unloaded
|  | Gum Stick | 木糖醇 | 异常处理 | NVA | 每台设备都存在异常情况，当一台异常时，其他处于何种状态 | [5 empty] | Unloaded
|  | Gum Stick | 木糖醇 | 环境控制 | NVA | 照明设备、空调设备 | [5 empty] | Base
|  | Gum Stick | 表面粉 | 首班开机准备(含接收物料） | NVA | 电动叉车-墙插充电 | [5 empty] | Base
|  | Gum Stick | 表面粉 | 开机安全连锁装置检查 | NVA | 是否为木糖醇系统所有设备 | [5 empty] | Unloaded
|  | Gum Stick | 表面粉 | 振动筛网、磁力架、表面粉筛网检查 | NVA | [6 empty] | Base
|  | Gum Stick | 表面粉 | 甘露醇备料 | NVA | 吊机（电葫芦）-可考虑忽略，电动叉车-墙插充电 | [5 empty] | Base
|  | Gum Stick | 表面粉 | 滑石粉备料 | NVA | 吊机（电葫芦）-可考虑忽略，电动叉车-墙插充电 | [5 empty] | Base
|  | Gum Stick | 表面粉 | 表面粉加料 | VA | 表面粉搅拌罐、滑石粉振筛机 | [5 empty] | Variable
|  | Gum Stick | 表面粉 | 回收表面粉 | NVA | [6 empty] | Base
|  | Gum Stick | 表面粉 | 关机 | NVA | 表面粉搅拌罐、滑石粉振筛机 | [5 empty] | Unloaded
|  | Gum Stick | 表面粉 | 计划停机 | NVA | 产线处于计划停机的状态，并非停机的过程 | [5 empty] | Base
|  | Gum Stick | 表面粉 | 非计划停机 | NVA | 产线处于非计划停机的状态，并非停机的过程 | [5 empty] | Unloaded
|  | Gum Stick | 表面粉 | 异常处理 | NVA | 每台设备都存在异常情况，当一台异常时，其他处于何种状态 | [5 empty] | Unloaded
|  | Gum Stick | 表面粉 | 环境控制 | NVA | 照明设备、空调设备 | [5 empty] | Base
|  | Gum Stick | 香精 | 开机前准备(含接收物料） | NVA | [6 empty] | Base
|  | Gum Stick | 香精 | 开机安全连锁装置检查 | NVA | [6 empty] | Base
|  | Gum Stick | 香精 | 首班开机检查香精滤网 | NVA | [6 empty] | Base
|  | Gum Stick | 香精 | 香精加料及补料 | VA | 气动泵（气） | [5 empty] | Variable
|  | Gum Stick | 香精 | 手加香精 | NVA | [6 empty] | Base
|  | Gum Stick | 香精 | 关机 | NVA | [6 empty] | Base
|  | Gum Stick | 香精 | 计划停机 | NVA | 产线处于计划停机的状态，并非停机的过程 | [5 empty] | Base
|  | Gum Stick | 香精 | 非计划停机 | NVA | 产线处于非计划停机的状态，并非停机的过程 | [5 empty] | Unloaded
|  | Gum Stick | 香精 | 异常处理 | NVA | 每台设备都存在异常情况，当一台异常时，其他处于何种状态 | [5 empty] | Unloaded
|  | Gum Stick | 香精 | 环境控制 | NVA | 照明设备、空调设备 | [5 empty] | Base
|  | Gum Stick | 边料拆包机 | 开机前准备(含接收物料） | NVA | [6 empty] | Base
|  | Gum Stick | 边料拆包机 | 开机安全连锁装置检查 | NVA | [6 empty] | Unloaded
|  | Gum Stick | 边料拆包机 | 边料桶检查使用和堆放 | NVA | [6 empty] | Base
|  | Gum Stick | 边料拆包机 | 边料桶发放和边料收集 | NVA | [6 empty] | Base
|  | Gum Stick | 边料拆包机 | 边料拆包 | VA | 边料拆包机 | [5 empty] | Variable
|  | Gum Stick | 边料拆包机 | 转产 | NVA | [6 empty] | Base
|  | Gum Stick | 边料拆包机 | 关机 | NVA | [6 empty] | Base
|  | Gum Stick | 边料拆包机 | 计划停机 | NVA | 产线处于计划停机的状态，并非停机的过程 | [5 empty] | Base
|  | Gum Stick | 边料拆包机 | 非计划停机 | NVA | 产线处于非计划停机的状态，并非停机的过程 | [5 empty] | Unloaded
|  | Gum Stick | 边料拆包机 | 异常处理 | NVA | 每台设备都存在异常情况，当一台异常时，其他处于何种状态 | [5 empty] | Unloaded
|  | Gum Stick | 边料拆包机 | 环境控制 | NVA | 照明设备、空调设备 | [5 empty] | Base
|  | Gum Stick | 5片中大包装 | 中包装开机前准备(含接收物料） | [7 empty] | Base
|  | Gum Stick | 5片中大包装 | 中包装开机安全连锁装置检查 | [7 empty] | Base
|  | Gum Stick | 5片中大包装 | 中包装开机 |  | 皮带、堆叠器、激光打码、HSO包膜机、3705包膜机、X光机、中盒检重、热熔胶枪、 | [5 empty] | Variable
|  | Gum Stick | 5片中大包装 | 中盒膜添加 |  | 与开机合并 | [5 empty] | Unloaded
|  | Gum Stick | 5片中大包装 | 中包装撕带添加 |  | 与开机合并 | [5 empty] | Unloaded
|  | Gum Stick | 5片中大包装 | 中包装转箭 | [7 empty] | Base
|  | Gum Stick | 5片中大包装 | 中包装关机 | [7 empty] | Base
|  | Gum Stick | 5片中大包装 | 中包装异常处理 | [7 empty] | Unloaded
|  | Gum Stick | 5片中大包装 | 大包装开机前准备(含接收物料） | [7 empty] | Base
|  | Gum Stick | 5片中大包装 | 大包装开机安全连锁装置检查 | [7 empty] | Base
|  | Gum Stick | 5片中大包装 | 大包装开机 | [7 empty] | Variable
|  | Gum Stick | 5片中大包装 | CP28装箱机开机 |  | CP28 | [5 empty] | Variable
|  | Gum Stick | 5片中大包装 | SDNA系统 |  | 设备管理系统-可忽略能耗 | [5 empty] | Variable
|  | Gum Stick | 5片中大包装 | 检重秤校验 |  | 可忽略能耗 | [5 empty] | Variable
|  | Gum Stick | 5片中大包装 | 大箱喷码开机 |  | 大箱喷码机 | [5 empty] | Variable
|  | Gum Stick | 5片中大包装 | 首件确认 |  | 与大包装开机合并 | [5 empty] | Variable
|  | Gum Stick | 5片中大包装 | CP28包材准备 |  | 与大包装开机合并 | [5 empty] | Variable
|  | Gum Stick | 5片中大包装 | 封箱胶添加 |  | 与大包装开机合并 | [5 empty] | Variable
|  | Gum Stick | 5片中大包装 | 墨水添加 |  | 与大包装开机合并 | [5 empty] | Variable
|  | Gum Stick | 5片中大包装 | 大箱码垛 |  | 与大包装开机合并 | [5 empty] | Variable
|  | Gum Stick | 5片中大包装 | 大包装转箭 | [7 empty] | Base
|  | Gum Stick | 5片中大包装 | 大包装关机 | [7 empty] | Base
|  | Gum Stick | 5片中大包装 | 大包装异常处理 | [7 empty] | Unloaded
|  | Gum Stick | 5片中大包装 | 计划停机 | NVA | 产线处于计划停机的状态，并非停机的过程 | [5 empty] | Base
|  | Gum Stick | 5片中大包装 | 非计划停机 | NVA | 产线处于非计划停机的状态，并非停机的过程 | [5 empty] | Unloaded
|  | Gum Stick | 5片中大包装 | 异常处理 | NVA | 每台设备都存在异常情况，当一台异常时，其他处于何种状态 | [5 empty] | Unloaded
|  | Gum Stick | 5片中大包装 | 环境控制 | NVA | 照明设备、空调设备 | [5 empty] | Base
问题：
1、设备清单并非完整的清单，需提供设备编号，需访谈——一条线
2、设备对应的功率不齐全
3、设备启动状态是否可采集
4、工步对应能耗仪表点位，设备能耗点位对应的设备清单
5、工步对应启动、结束的仪表点位及点位的逻辑
6、SOP不全，Sheeting除了主工序，还有相关的辅助工序：如配料、边料，GUM&TATA SOP received on 7/31
7、周三7.31约Sheeting工艺人员确认工步拆分

## KG计划
序号 | 分类 | 任务项 | Resource | Mars Support Needed | Mars Owner | Status | 人天 |  | 开始时间 | 结束时间
1 | 方案讨论 | KG方案讨论 | AC |  |  |  | 1.5 |  | 2024-07-29 | 2024-07-31 | 已完成
2 | Gum Sheeting | SOP工步及其对应设备梳理 | AC |  |  |  | 1.5 |  | 2024-07-29 | 2024-07-31 | 已完成
3 |  | 工步及对应设备确认 | AC+Mars | interview | CI | Not start | 0.5 | 3.6
4 |  | 工步开始、结束状态点位及逻辑确认 | AC+Mars | interview | 电气 |  | 1
5 |  | 设备、能耗表对应关系确认，提供documents | AC+Mars | Provide document | 电气 |  | 0.5 |  | 2024-08-01 | 2024-08-01
6 |  | 设备启停状态点位及逻辑确认 | AC+Mars |  |  |  | 0.5 |  | 2024-08-05 | 2024-08-05
7 |  | 能耗表点位数采方式确认 | AC+Mars | confirm | Juncheng |  | 0.1 |  | 2024-08-05 | 2024-08-05
8 |  | 数据整合及方案确定 | AC+Mars |  |  |  | 1 |  | 2024-08-06 | 2024-08-06
9 | 表面粉系统 | SOP工步及其对应设备梳理 | AC |  |  |  | 1
10 |  | 工步及对应设备确认 | AC+Mars | interview | CI |  | 0.5
11 |  | 工步开始、结束状态点位及逻辑确认 | AC+Mars | interview | 电气 |  | 1
12 |  | 设备、能耗表对应关系确认，提供documents | AC+Mars | Provide document |  |  | 0.5
13 |  | 设备启停状态点位及逻辑确认 | AC+Mars |  |  |  | 0.5
14 |  | 数据整合及方案确定 | AC+Mars |  |  |  | 1
15 | 配料系统（Mixer） | SOP工步及其对应设备梳理 | AC |  |  |  | 1
16 |  | 工步及对应设备确认 | AC+Mars | interview | CI |  | 0.5 | 3.5
17 |  | 工步开始、结束状态点位及逻辑确认 | AC+Mars | interview | 电气 |  | 1
18 |  | 设备、能耗表对应关系确认，提供documents | AC+Mars | Provide document |  |  | 0.5
19 |  | 设备启停状态点位及逻辑确认 | AC+Mars |  |  |  | 0.5
20 |  | 数据整合及方案确定 | AC+Mars |  |  |  | 1
21 | 胶基系统 | SOP工步及其对应设备梳理 | AC |  |  |  | 1
22 |  | 工步及对应设备确认 | AC+Mars | interview | CI |  | 0.5 | 3.5
23 |  | 工步开始、结束状态点位及逻辑确认 | AC+Mars | interview | 电气 |  | 1
24 |  | 设备、能耗表对应关系确认，提供documents | AC+Mars | Provide document |  |  | 0.5
25 |  | 设备启停状态点位及逻辑确认 | AC+Mars |  |  |  | 0.5
26 |  | 数据整合及方案确定 | AC+Mars |  |  |  | 1
27 | 木糖醇系统、山梨醇系统 | SOP工步及其对应设备梳理 | AC |  |  |  | 1
28 |  | 工步及对应设备确认 | AC+Mars | interview | CI |  | 0.5 | 3.5
29 |  | 工步开始、结束状态点位及逻辑确认 | AC+Mars | interview | 电气 |  | 1
30 |  | 设备、能耗表对应关系确认，提供documents | AC+Mars | Provide document |  |  | 0.5
31 |  | 设备启停状态点位及逻辑确认 | AC+Mars |  |  |  | 0.5
32 |  | 数据整合及方案确定 | AC+Mars |  |  |  | 1
33 | 制造除尘系统、包装除尘系统 | SOP工步及其对应设备梳理 | AC |  |  |  | 1
34 |  | 工步及对应设备确认 | AC+Mars | interview | CI |  | 0.5 | 3.5
35 |  | 工步开始、结束状态点位及逻辑确认 | AC+Mars | interview | 电气 |  | 1
36 |  | 设备、能耗表对应关系确认，提供documents | AC+Mars | Provide document |  |  | 0.5
37 |  | 设备启停状态点位及逻辑确认 | AC+Mars |  |  |  | 0.5
38 |  | 数据整合及方案确定 | AC+Mars |  |  |  | 1
39 | 小包装、大包装 | SOP工步及其对应设备梳理 | AC |  |  |  | 1
40 |  | 工步及对应设备确认 | AC+Mars | interview | CI |  | 0.5 | 3.5
41 |  | 工步开始、结束状态点位及逻辑确认 | AC+Mars | interview | 电气 |  | 1
42 |  | 设备、能耗表对应关系确认，提供documents | AC+Mars | Provide document |  |  | 0.5
43 |  | 设备启停状态点位及逻辑确认 | AC+Mars |  |  |  | 0.5
44 |  | 数据整合及方案确定 | AC+Mars |  |  |  | 1
45 | 环境控制 | 产线及对应设备确认，提供documents | AC+Mars | Provide document | 电气 |  | 0.5 | 2
46 |  | 设备、能耗表对应关系确认，提供documents | AC+Mars | Provide document | 电气 |  | 0.5
47 |  | 数据整合及方案确定 | AC+Mars |  |  |  | 1
| UI设计 | [5 empty] | 35.6
23.1

## 能耗
前提： 1、工步状态点位明确 2、工步状态点位逻辑明确 3、工步对应的设备明确 4、设备启停状态明确，且可采集 5、设备为固定功率
工步 | 工步描述 | 开始时间 | 结束时间 | 设备 | 设备开机 | 设备停机 | 设备功率/kw | 开机时长 | 能耗权重 | 能耗表
1 | 1#金检机测试 | 6:00 | 6:40 | 切片机 | 6:10 | 6:40 | 25 | 30 | 750 | A
|  |  |  | 挤压机 | 6:00 | 6:30 | 12 | 30 | 360 | B
|  |  |  | 1#金检机 | 6:00 | 6:40 | 2 | 40 | 80 | A
|  |  |  | 冷辊 | 6:00 | 6:40 | 3 | 40 | 120 | B
2 | 2#金检机测试 | 6:20 | 7:00 | 切片机 | 6:30 | 7:00 | 25 | 30 | 750 | A
|  |  |  | 挤压机 | 6:20 | 6:50 | 12 | 30 | 360 | B
|  |  |  | 2#金检机 | 6:20 | 7:00 | 2 | 40 | 80 | A
|  |  |  | 冷辊 | 6:20 | 7:00 | 3 | 40 | 120 | B
3 | 切胶头 | 7:00 | 8:00 | 切片机 | 7:00 | 8:00 | 25 | 60 | 1500 | A
|  |  |  | 挤压机 | 7:00 | 7:30 | 12 | 30 | 360 | B
|  |  |  | 1#金检机 | 7:00 | 8:00 | 2 | 60 | 120 | A
|  |  |  | 2#金检机 | 7:00 | 8:00 | 2 | 60 | 120 | A
|  |  |  | 冷辊 | 7:00 | 8:00 | 3 | 60 | 180 | B
4 | Sheeting生产 | 7:30 | 12:20 | 切片机 | 8:00 | 12:20 | 25 | 260 | 6500 | A
|  |  |  | 挤压机 | 7:30 | 12:00 | 12 | 270 | 3240 | B
|  |  |  | 立体库 | 8:30 | 12:20 | 8 | 230 | 1840 | C
|  |  |  | 1#金检机 | 8:00 | 12:20 | 2 | 260 | 520 | A
|  |  |  | 2#金检机 | 8:00 | 12:20 | 2 | 260 | 520 | A
|  |  |  | 冷辊 | 8:00 | 12:20 | 3 | 260 | 780 | B

## 能耗表情况
前提：明确能耗表对应的设备
能耗表 | 设备
A | 切片机
A | 1#金检机
A | 2#金检机
B | 冷辊
B | 挤压机
C | 立体库

## 能耗数据
前提： 能耗表可采集，且有累计值，累计值计量频率精确到分钟
时间 | 能耗表 | 累计值 | 能耗表 | 累计值 | 能耗表 | 累计值
6:00 | A | 330 | B | 7230 | C | 2607.6008
6:10 | A | 346.9845 | B | 7239.4626 | C | 2607.6008
6:20 | A | 361.728 | B | 7239.5472 | C | 2607.6008
6:30 | A | 391.3639 | B | 7253.2848 | C | 2607.6008
6:40 | A | 414.0366 | B | 7269.3815 | C | 2607.6008
6:50 | A | 443.6057 | B | 7274.0633 | C | 2607.6008
7:00 | A | 443.9652 | B | 7288.3178 | C | 2607.6008
7:10 | A | 466.2507 | B | 7292.7664 | C | 2607.6008
7:20 | A | 493.0393 | B | 7308.2462 | C | 2607.6008
7:30 | A | 495.6993 | B | 7313.4641 | C | 2607.6008
7:40 | A | 505.1071 | B | 7315.6492 | C | 2607.6008
7:50 | A | 519.5303 | B | 7333.8384 | C | 2607.6008
8:00 | A | 520.7742 | B | 7338.5507 | C | 2607.6008
8:10 | A | 536.0889 | B | 7342.5655 | C | 2607.6008
8:20 | A | 539.379 | B | 7357.7362 | C | 2607.6008
8:30 | A | 552.3846 | B | 7358.4561 | C | 2607.6008
8:40 | A | 553.5082 | B | 7363.4743 | C | 2614.9129
8:50 | A | 563.5763 | B | 7375.2405 | C | 2616.1573
9:00 | A | 585.8481 | B | 7381.8993 | C | 2624.9978
9:10 | A | 604.8864 | B | 7396.1622 | C | 2631.0921
9:20 | A | 633.6478 | B | 7411.5423 | C | 2639.5082
9:30 | A | 637.9603 | B | 7419.6421 | C | 2643.9146
9:40 | A | 663.5146 | B | 7422.5099 | C | 2651.3688
9:50 | A | 668.392 | B | 7441.0549 | C | 2653.6379
10:00 | A | 683.1079 | B | 7456.1425 | C | 2654.278
10:10 | A | 705.6571 | B | 7474.3962 | C | 2655.2527
10:20 | A | 707.3954 | B | 7488.0725 | C | 2658.496
10:30 | A | 727.0483 | B | 7497.7432 | C | 2665.9369
10:40 | A | 748.9968 | B | 7507.5403 | C | 2666.8411
10:50 | A | 765.7322 | B | 7512.5419 | C | 2672.648
11:00 | A | 790.9454 | B | 7525.0336 | C | 2675.1532
11:10 | A | 820.0056 | B | 7544.597 | C | 2679.0867
11:20 | A | 821.9897 | B | 7544.8103 | C | 2687.5661
11:30 | A | 840.3988 | B | 7547.1735 | C | 2697.0692
11:40 | A | 844.8181 | B | 7563.3655 | C | 2701.7469
11:50 | A | 868.1035 | B | 7565.6718 | C | 2704.8628
12:00 | A | 881.1329 | B | 7573.1969 | C | 2712.3727
12:10 | A | 882.6144 | B | 7590.8104 | C | 2716.3321
12:20 | A | 907.4513 | B | 7595.9968 | C | 2719.7418

## 能耗处理
第一次处理 | 关键时间点能耗表累计值
时间 | 表A | 表B | 表C
6:00 | 330 | 7230 | 2607.6008
6:20 | 361.728 | 7239.5472 | 2607.6008
6:40 | 414.0366 | 7269.3815 | 2607.6008
7:00 | 443.9652 | 7288.3178 | 2607.6008
7:30 | 495.6993 | 7313.4641 | 2607.6008
8:00 | 520.7742 | 7338.5507 | 2607.6008
12:20 | 907.4513 | 7595.9968 | 2719.7418
第二次处理 | 分时间段计算累计能耗
开始时间 | 结束时间 | 表A | 表B | 表C | 合计
6:00 | 6:20 | 31.728 | 9.5472 | 0 | 41.2752
6:20 | 6:40 | 52.3086 | 29.8343 | 0 | 82.1429
6:40 | 7:00 | 29.9286 | 18.9363 | 0 | 48.8649
7:00 | 7:30 | 51.7341 | 25.1463 | 0 | 76.8805
7:30 | 8:00 | 25.0749 | 25.0866 | 0 | 50.1616
8:00 | 12:20 | 386.6771 | 257.446 | 112.141 | 756.2642
合计 |  | 577.4513 | 365.9968 | 112.141 | 1055.5891
第三次处理 | 计算每个时间段，每台设备能耗权重
工步 | 工步描述 | 开始时间 | 结束时间 | 设备 | 设备开机 | 设备停机 | 设备功率/kw | 开机时长 | 能耗权重 | 能耗表
1 | 1#金检机测试 | 6:00 | 6:20 | 切片机 | 6:10 | 6:20 | 25 | 10 | 250 | A
|  |  |  | 挤压机 | 6:00 | 6:20 | 12 | 20 | 240 | B
|  |  |  | 1#金检机 | 6:00 | 6:20 | 2 | 20 | 40 | A
|  |  |  | 冷辊 | 6:00 | 6:20 | 3 | 20 | 60 | B
1 | 1#金检机测试 | 6:20 | 6:40 | 切片机 | 6:20 | 6:40 | 25 | 20 | 500 | A
|  |  |  | 挤压机 | 6:20 | 6:30 | 12 | 10 | 120 | B
|  |  |  | 1#金检机 | 6:20 | 6:40 | 2 | 20 | 40 | A
|  |  |  | 冷辊 | 6:20 | 6:40 | 3 | 20 | 60 | B
2 | 2#金检机测试 | 6:20 | 6:40 | 切片机 | 6:30 | 6:40 | 25 | 10 | 250 | A
|  |  |  | 挤压机 | 6:20 | 6:40 | 12 | 20 | 240 | B
|  |  |  | 2#金检机 | 6:20 | 6:40 | 2 | 20 | 40 | A
|  |  |  | 冷辊 | 6:20 | 6:40 | 3 | 20 | 60 | B
2 | 2#金检机测试 | 6:40 | 7:00 | 切片机 | 6:40 | 7:00 | 25 | 20 | 500 | A
|  |  |  | 挤压机 | 6:40 | 6:50 | 12 | 10 | 120 | B
|  |  |  | 2#金检机 | 6:40 | 7:00 | 2 | 20 | 40 | A
|  |  |  | 冷辊 | 6:40 | 7:00 | 3 | 20 | 60 | B
3 | 切胶头 | 7:00 | 7:30 | 切片机 | 7:00 | 7:30 | 25 | 30 | 750 | A
|  |  |  | 挤压机 | 7:00 | 7:30 | 12 | 30 | 360 | B
|  |  |  | 1#金检机 | 7:00 | 7:30 | 2 | 30 | 60 | A
|  |  |  | 2#金检机 | 7:00 | 7:30 | 2 | 30 | 60 | A
|  |  |  | 冷辊 | 7:00 | 7:30 | 3 | 30 | 90 | B
3 | 切胶头 | 7:30 | 8:00 | 切片机 | 7:30 | 8:00 | 25 | 30 | 750 | A
|  |  |  | 挤压机 | 7:30 | 7:30 | 12 | 0 | 0 | B
|  |  |  | 1#金检机 | 7:30 | 8:00 | 2 | 30 | 60 | A
|  |  |  | 2#金检机 | 7:30 | 8:00 | 2 | 30 | 60 | A
|  |  |  | 冷辊 | 7:30 | 8:00 | 3 | 30 | 90 | B
4 | Sheeting生产 | 7:30 | 8:00 | 切片机 | 8:00 | 8:00 | 25 | 0 | 0 | A
|  |  |  | 挤压机 | 7:30 | 8:00 | 12 | 30 | 360 | B
|  |  |  | 立体库 | 8:30 | 8:30 | 8 | 0 | 0 | C
|  |  |  | 1#金检机 | 8:00 | 8:00 | 2 | 0 | 0 | A
|  |  |  | 2#金检机 | 8:00 | 8:00 | 2 | 0 | 0 | A
|  |  |  | 冷辊 | 8:00 | 8:00 | 3 | 0 | 0 | B
4 | Sheeting生产 | 8:00 | 12:20 | 切片机 | 8:00 | 12:20 | 25 | 260 | 6500 | A
|  |  |  | 挤压机 | 8:00 | 12:00 | 12 | 240 | 2880 | B
|  |  |  | 立体库 | 8:30 | 12:20 | 8 | 230 | 1840 | C
|  |  |  | 1#金检机 | 8:00 | 12:20 | 2 | 260 | 520 | A
|  |  |  | 2#金检机 | 8:00 | 12:20 | 2 | 260 | 520 | A
|  |  |  | 冷辊 | 8:00 | 12:20 | 3 | 260 | 780 | B
第四次处理 | 计算每个时间段，每台设备能耗权重占比
工步 | 工步描述 | 开始时间 | 结束时间 | 设备 | 设备开机 | 设备停机 | 设备功率/kw | 开机时长 | 能耗权重 | 能耗表 | A表 | 切片机权重 | 1#金检机权重 | 2#金检机权重 | B表 | 挤压机权重 | 冷辊权重 | C表 | 立体库权重
1 | 1#金检机测试 | 6:00 | 6:20 | 切片机 | 6:10 | 6:20 | 25 | 10 | 250 | A | 290 | 86.21% | 13.79% | 0% | 300 | 80% | 20% | 0 | 0%
|  |  |  | 挤压机 | 6:00 | 6:20 | 12 | 20 | 240 | B
|  |  |  | 1#金检机 | 6:00 | 6:20 | 2 | 20 | 40 | A
|  |  |  | 冷辊 | 6:00 | 6:20 | 3 | 20 | 60 | B
1 2 | 1#金检机测试 2#金检机测试 | 6:20 | 6:40 | 切片机 | 6:20 | 6:40 | 25 | 20 | 500 | A | 580 | 86.21% | 6.897% | 6.897% | 300 | 80% | 20% | 0 | 0%
|  |  |  | 挤压机 | 6:20 | 6:40 | 12 | 20 | 240 | B
|  |  |  | 1#金检机 | 6:20 | 6:40 | 2 | 20 | 40 | A
|  |  |  | 2#金检机 | 6:20 | 6:40 | 2 | 20 | 40 | A
|  |  |  | 冷辊 | 6:20 | 6:40 | 3 | 20 | 60 | B
2 | 2#金检机测试 | 6:40 | 7:00 | 切片机 | 6:40 | 7:00 | 25 | 20 | 500 | A | 540 | 92.59% | 0% | 7.407% | 180 | 66.67% | 33.33% | 0 | 0%
|  |  |  | 挤压机 | 6:40 | 6:50 | 12 | 10 | 120 | B
|  |  |  | 2#金检机 | 6:40 | 7:00 | 2 | 20 | 40 | A
|  |  |  | 冷辊 | 6:40 | 7:00 | 3 | 20 | 60 | B
3 | 切胶头 | 7:00 | 7:30 | 切片机 | 7:00 | 7:30 | 25 | 30 | 750 | A | 870 | 86.21% | 6.897% | 6.897% | 450 | 80% | 20% | 0 | 0%
|  |  |  | 挤压机 | 7:00 | 7:30 | 12 | 30 | 360 | B
|  |  |  | 1#金检机 | 7:00 | 7:30 | 2 | 30 | 60 | A
|  |  |  | 2#金检机 | 7:00 | 7:30 | 2 | 30 | 60 | A
|  |  |  | 冷辊 | 7:00 | 7:30 | 3 | 30 | 90 | B
3 4 | 切胶头 Sheeting生产 | 7:30 | 8:00 | 切片机 | 7:30 | 8:00 | 25 | 30 | 750 | A | 870 | 86.21% | 6.897% | 6.897% | 90 | 0% | 100% | 0 | 0%
|  |  |  | 挤压机 | 7:30 | 7:30 | 12 | 0 | 0 | B
|  |  |  | 1#金检机 | 7:30 | 8:00 | 2 | 30 | 60 | A
|  |  |  | 2#金检机 | 7:30 | 8:00 | 2 | 30 | 60 | A
|  |  |  | 冷辊 | 7:30 | 8:00 | 3 | 30 | 90 | B
4 | Sheeting生产 | 8:00 | 12:20 | 切片机 | 8:00 | 12:20 | 25 | 260 | 6500 | A | 7540 | 86.21% | 6.897% | 6.897% | 3660 | 78.69% | 21.31% | 1840 | 100%
|  |  |  | 挤压机 | 8:00 | 12:00 | 12 | 240 | 2880 | B
|  |  |  | 立体库 | 8:30 | 12:20 | 8 | 230 | 1840 | C
|  |  |  | 1#金检机 | 8:00 | 12:20 | 2 | 260 | 520 | A
|  |  |  | 2#金检机 | 8:00 | 12:20 | 2 | 260 | 520 | A
|  |  |  | 冷辊 | 8:00 | 12:20 | 3 | 260 | 780 | B
第五次处理 | 计算每个时间段，每台设备能耗
|  | 表A |  |  |  | 表B |  |  | 表C |  | 总计
开始时间 | 结束时间 | 合计 | 切片机 | 1#金检机 | 2#金检机 | 合计 | 冷辊 | 挤压机 | 合计 | 立体库
6:00 | 6:20 | 31.728 | 27.3517 | 4.3763 | 0 | 9.5472 | 7.6378 | 1.9094 | 0 | 0 | 41.2752
6:20 | 6:40 | 52.3086 | 45.0936 | 3.6075 | 3.6075 | 29.8343 | 23.8674 | 5.9669 | 0 | 0 | 82.1429
6:40 | 7:00 | 29.9286 | 27.7117 | 0 | 2.2169 | 18.9363 | 12.6242 | 6.3121 | 0 | 0 | 48.8649
7:00 | 7:30 | 51.7341 | 44.5984 | 3.5679 | 3.5679 | 25.1463 | 20.1171 | 5.0293 | 0 | 0 | 76.8805
7:30 | 8:00 | 25.0749 | 21.6163 | 1.7293 | 1.7293 | 25.0866 | 0 | 25.0866 | 0 | 0 | 50.1616
8:00 | 12:20 | 386.6771 | 333.3424 | 26.6674 | 26.6674 | 257.446 | 202.5805 | 54.8655 | 112 | 112 | 756.1232
合计 |  | 577.4513 | 499.714 | 39.9483 | 37.789 | 365.9968 | 266.8269 | 99.1698 | 112 | 112 | 1055.4481
第六次处理 | 计算每台设备在每个工步中的权重占比
工步 | 工步描述 | 开始时间 | 结束时间 | 设备 | 设备开机 | 设备停机 | 设备功率/kw | 开机时长 | 能耗权重 | 能耗表 | 工序能耗占比
1 | 1#金检机测试 | 6:00 | 6:20 | 切片机 | 6:10 | 6:20 | 25 | 10 | 250 | A | 100%
|  |  |  | 挤压机 | 6:00 | 6:20 | 12 | 20 | 240 | B | 100%
|  |  |  | 1#金检机 | 6:00 | 6:20 | 2 | 20 | 40 | A | 100%
|  |  |  | 冷辊 | 6:00 | 6:20 | 3 | 20 | 60 | B | 100%
1 | 1#金检机测试 | 6:20 | 6:40 | 切片机 | 6:20 | 6:40 | 25 | 20 | 500 | A | 66.67%
|  |  |  | 挤压机 | 6:20 | 6:30 | 12 | 10 | 120 | B | 33.33%
|  |  |  | 1#金检机 | 6:20 | 6:40 | 2 | 20 | 40 | A | 100%
|  |  |  | 冷辊 | 6:20 | 6:40 | 3 | 20 | 60 | B | 50%
2 | 2#金检机测试 | 6:20 | 6:40 | 切片机 | 6:30 | 6:40 | 25 | 10 | 250 | A | 33.33%
|  |  |  | 挤压机 | 6:20 | 6:40 | 12 | 20 | 240 | B | 66.67%
|  |  |  | 2#金检机 | 6:20 | 6:40 | 2 | 20 | 40 | A | 100%
|  |  |  | 冷辊 | 6:20 | 6:40 | 3 | 20 | 60 | B | 50%
2 | 2#金检机测试 | 6:40 | 7:00 | 切片机 | 6:40 | 7:00 | 25 | 20 | 500 | A | 100%
|  |  |  | 挤压机 | 6:40 | 6:50 | 12 | 10 | 120 | B | 100%
|  |  |  | 2#金检机 | 6:40 | 7:00 | 2 | 20 | 40 | A | 100%
|  |  |  | 冷辊 | 6:40 | 7:00 | 3 | 20 | 60 | B | 100%
3 | 切胶头 | 7:00 | 7:30 | 切片机 | 7:00 | 7:30 | 25 | 30 | 750 | A | 100%
|  |  |  | 挤压机 | 7:00 | 7:30 | 12 | 30 | 360 | B | 100%
|  |  |  | 1#金检机 | 7:00 | 7:30 | 2 | 30 | 60 | A | 100%
|  |  |  | 2#金检机 | 7:00 | 7:30 | 2 | 30 | 60 | A | 100%
|  |  |  | 冷辊 | 7:00 | 7:30 | 3 | 30 | 90 | B | 100%
3 | 切胶头 | 7:30 | 8:00 | 切片机 | 7:30 | 8:00 | 25 | 30 | 750 | A | 100%
|  |  |  | 挤压机 | 7:30 | 7:30 | 12 | 0 | 0 | B | 0%
|  |  |  | 1#金检机 | 7:30 | 8:00 | 2 | 30 | 60 | A | 100%
|  |  |  | 2#金检机 | 7:30 | 8:00 | 2 | 30 | 60 | A | 100%
|  |  |  | 冷辊 | 7:30 | 8:00 | 3 | 30 | 90 | B | 100%
4 | Sheeting生产 | 7:30 | 8:00 | 切片机 | 8:00 | 8:00 | 25 | 0 | 0 | A | 0%
|  |  |  | 挤压机 | 7:30 | 8:00 | 12 | 30 | 360 | B | 100%
|  |  |  | 立体库 | 8:30 | 8:30 | 8 | 0 | 0 | C | 100%
|  |  |  | 1#金检机 | 8:00 | 8:00 | 2 | 0 | 0 | A | 0%
|  |  |  | 2#金检机 | 8:00 | 8:00 | 2 | 0 | 0 | A | 0%
|  |  |  | 冷辊 | 8:00 | 8:00 | 3 | 0 | 0 | B | 0%
4 | Sheeting生产 | 8:00 | 12:20 | 切片机 | 8:00 | 12:20 | 25 | 260 | 6500 | A | 100%
|  |  |  | 挤压机 | 8:00 | 12:00 | 12 | 240 | 2880 | B | 100%
|  |  |  | 立体库 | 8:30 | 12:20 | 8 | 230 | 1840 | C | 100%
|  |  |  | 1#金检机 | 8:00 | 12:20 | 2 | 260 | 520 | A | 100%
|  |  |  | 2#金检机 | 8:00 | 12:20 | 2 | 260 | 520 | A | 100%
|  |  |  | 冷辊 | 8:00 | 12:20 | 3 | 260 | 780 | B | 100%
第七次处理 | 计算每个时间段，每台工步每台设备能耗
工步 |  |  | 表A |  |  |  | 表B |  |  | 表C |  | 总计
| 开始时间 | 结束时间 | 合计 | 切片机 | 1#金检机 | 2#金检机 | 合计 | 冷辊 | 挤压机 | 合计 | 立体库
1 | 6:00 | 6:20 | 31.728 | 27.3517 | 4.3763 | 0 | 9.5472 | 7.6378 | 1.9094 | 0 | 0 | 41.2752
1 | 6:20 | 6:40 | 33.6699 | 30.0624 | 3.6075 | 0 | 13.9227 | 11.9337 | 1.989 | 0 | 0 | 47.5926
2 | 6:20 | 6:40 | 18.6387 | 15.0312 | 0 | 3.6075 | 15.9116 | 11.9337 | 3.9779 | 0 | 0 | 34.5503
2 | 6:40 | 7:00 | 29.9286 | 27.7117 | 0 | 2.2169 | 18.9363 | 12.6242 | 6.3121 | 0 | 0 | 48.8649
3 | 7:00 | 7:30 | 51.7341 | 44.5984 | 3.5679 | 3.5679 | 25.1463 | 20.1171 | 5.0293 | 0 | 0 | 76.8805
3 | 7:30 | 8:00 | 25.0749 | 21.6163 | 1.7293 | 1.7293 | 0 | 0 | 0 | 0 | 0 | 25.0749
4 | 7:30 | 8:00 | 0 | 0 | 0 | 0 | 25.0866 | 0 | 25.0866 | 0 | 0 | 25.0866
4 | 8:00 | 12:20 | 386.6771 | 333.3424 | 26.6674 | 26.6674 | 257.446 | 202.5805 | 54.8655 | 112 | 112 | 756.1232
合计 |  |  | 577.4513 | 499.714 | 39.9483 | 37.789 | 365.9968 | 266.8269 | 99.1698 | 112 | 112 | 1055.4481
第八次处理 | 每个工步中的能耗
工步 |  |  | 表A |  |  |  | 表B |  |  | 表C |  | 总计
| 开始时间 | 结束时间 | 合计 | 切片机 | 1#金检机 | 2#金检机 | 合计 | 冷辊 | 挤压机 | 合计 | 立体库
1 | 6:00 | 6:40 | 65.3979 | 57.4141 | 7.9838 | 0 | 23.4699 | 19.5715 | 3.8984 | 0 | 0 | 88.8677
2 | 6:40 | 7:00 | 48.5673 | 42.7429 | 0 | 5.8244 | 34.8479 | 24.5579 | 10.29 | 0 | 0 | 83.4152
3 | 7:00 | 7:30 | 76.809 | 66.2147 | 5.2972 | 5.2972 | 25.1463 | 20.1171 | 5.0293 | 0 | 0 | 101.9554
4 | 8:00 | 12:20 | 386.6771 | 333.3424 | 26.6674 | 26.6674 | 282.5327 | 202.5805 | 79.9522 | 112 | 112 | 781.2098
合计 |  |  | 577.4513 | 499.714 | 39.9483 | 37.789 | 365.9968 | 266.8269 | 99.1698 | 112 | 112 | 1055.4481

## Gum Line设备清单
区域名称 | 系统名称 | 序号 | 设备名称 | 设备编号 | 设备是否联网 （是/否） | 是否关键耗能设备 （是/否） | 生产设备的关键参数 | 参数单位 | 标准值 | 参数现状 | 关键参数PLC点位 | 设备状态点位 | 提前开机时间 | 设备末班清洁时间 （分钟） | 是否是即开即用设备 （是/否） | 是否需要持续运行 （是/否）
Gum line | 制造除尘系统 | 1 | 低温冷冻机（丙二醇冷冻机组） |  | 是 | 是 | 供水温度 | ℃ | 5℃ | 5 | ua:KEPWareProd2\\[KEPServerEX]SFBMix/plcSFBMix/dbUtilities/ChilledWater/Variables.rWaterReturnTemp | NA | 2.5H | N/A | 否 | 否
|  | 2 | 冷辊除湿机 |  | 是 | 是 | 送风露点 | ℃ | -22 | -22 | ua:KEPWareProd2\\[KEPServerEX]SFBMix/plcSFBMix/dbUtilities/ProcessAir/Variables.rIntakeMositure | NA | 2.5H | N/A | 否 | 否
[6 empty] | 是 | 送风温度 | ℃ | 15 | 15.9 | ua:KEPWareProd2\\[KEPServerEX]SFBMix/plcSFBMix/dbUtilities/ProcessAir/Variables.rIntakeTemperature |  | 2.5H |  | 否 | 否
|  | 3 | 切片除尘塔1A |  | 是 | 否 | [5 empty] | 开机：SFBMix/plcSFBMix/dbDustCollection/Sheeting/VFD_BlowerFan.Bforward_ON 停机：SFBMix/plcSFBMix/dbDustCollection/Sheeting/VFD_BlowerFan.bPB_EN_STOP | N/A | 240min | 是 | 否
|  | 4 | 切片除尘塔1B |  | 是 | 否 | [5 empty] | 开机：SFBMix/plcSFBMix/dbDustCollection/Sheeting/VFD_BlowerFan.Bforward_ON 停机：SFBMix/plcSFBMix/dbDustCollection/Sheeting/VFD_BlowerFan.bPB_EN_STOP | N/A | 240min | 是 | 否
|  | 5 | 边料房除尘塔 |  | 是 | 否 | [5 empty] | 开机：SFBMix/plcSFBMix/dbDustCollection/Manufacturing/VFD_BlowerFan.Bforward_ON 停机：SFBMix/plcSFBMix/dbDustCollection/Manufacturing/VFD_BlowerFan.bPB_EN_STOP | N/A | 240min | 是 | 否
|  | 6 | 混合机/配料房除尘塔 #2 |  | 是 | 否 | [5 empty] | 开机：SFBMix/plcSFBMix/dbDustCollection/Manufacturing/VFD_BlowerFan.Bforward_ON 停机：SFBMix/plcSFBMix/dbDustCollection/Manufacturing/VFD_BlowerFan.bPB_EN_STOP | N/A | 240min | 是 | 否
| 包装除尘系统 | 7 | 小包装除尘塔 |  | 是 | 否 | [5 empty] | 开机：SFBMix/plcSFBMix/dbDustCollection/Manufacturing/VFD_BlowerFan.Bforward_ON 停机：SFBMix/plcSFBMix/dbDustCollection/Manufacturing/VFD_BlowerFan.bPB_EN_STOP | N/A | 240min | 是 | 否
| 表面粉系统 | 8 | 滑石粉振筛机 |  | 是 | 否 | [5 empty] | 运行：SFBMix/plcSFBMix/dbTalc/MTR_StationMeshScreen.bPB_EN_FORWARD 停止：SFBMix/plcSFBMix/dbTalc/MTR_StationMeshScreen.bPB_EN_STOP | N/A | 240min | 是 | 否
|  | 9 | 滑石粉储罐 |  | 是 | 否 | [5 empty] | SFBMix/plcSFBMix/dbTalc/Variable_rBagDumpHopperWeight | N/A | 240min | 是 | 否
|  | 10 | 甘露醇卸料站 |  | 是 | 否 | [5 empty] | SFBMix/plcSFBMix/dbMannitol/Variables_rSuperSackWeight | N/A | 240min | 是 | 否
|  | 11 | 甘露醇储罐 |  | 是 | 否 | [5 empty] | SFBMix/plcSFBMix/dbMannitol/Variables_rFeederWeight | N/A | 240min | 是 | 否
|  | 12 | 表面粉搅拌罐 |  | 是 | 否 | [5 empty] | 运行：SFBMix/plcSFBMix/dbRollingCompound/VFD_Blender.bFORWARD_ON 停止：SFBMix/plcSFBMix/dbRollingCompound/VFD_Blender.bPB_EN_STOP | N/A | 240min | 是 | 否
|  | 13 | 表面粉储罐 |  | 是 | 否 | [5 empty] | SFBMix/plcSFBMix/dbTalc/Variables_rFeederWeight | N/A | 240min | 是 | 否
| 木糖醇系统 | 14 | 木糖醇卸料站 |  | 是 | 否 | [5 empty] | SFBMix/plcSFBMix/dbXylitol/Variable_rSuperSackWeightActual | N/A | 240min | 是 | 否
|  | 15 | 木糖醇磨糖机 |  | 是 | 否 | [5 empty] | 运行：SFBMix/plcSFBMix/dbXylitol/VFD_GrindingMill.bFORWARD_ON 停止：SFBMix/plcSFBMix/dbXylitol/VFD_GrindingMill.bPB_EN_STOP | N/A | 240min | 是 | 否
|  | 16 | 木糖醇搅拌罐 |  | 是 | 否 | [5 empty] | 运行：SFBMix/plcSFBMix/dbXylitol/VFD_Blender.bFORWARD_ON 停止：SFBMix/plcSFBMix/dbXylitol/VFD_Blender.bPB_EN_STOP | N/A | 240min | 是 | 否
|  | 17 | 木糖醇储罐 |  | 是 | 否 | [5 empty] | SFBMix/plcSFBMix/dbXylitol/Variable_rUnloadHopperWeight | N/A | 240min | 是 | 否
|  | 18 | 1#木糖醇罐 |  | 是 | 否 | [5 empty] | 运行：SFBMix/plcSFBMix/dbM1_Mixer/XylitolHopper/CYL_XylitolHopDischarge.bWORK_ON 停止：SFBMix/plcSFBMix/dbM1_Mixer/XylitolHopper/CYL_XylitolHopDischarge.bHOME_ON | N/A | 240min | 是 | 否
|  | 19 | 2#木糖醇罐 |  | 是 | 否 | [5 empty] | 运行：SFBMix/plcSFBMix/dbM2_Mixer/XylitolHopper/CYL_XylitolHopDischarge.bWORK_ON 停止：SFBMix/plcSFBMix/dbM2_Mixer/XylitolHopper/CYL_XylitolHopDischarge.bHOME_ON | N/A | 240min | 是 | 否
|  | 20 | 3#木糖醇罐 |  | 是 | 否 | [5 empty] | 运行：SFBMix/plcSFBMix/dbM3_Mixer/XylitolHopper/CYL_XylitolHopDischarge.bWORK_ON 停止：SFBMix/plcSFBMix/dbM3_Mixer/XylitolHopper/CYL_XylitolHopDischarge.bHOME_ON | N/A | 240min | 是 | 否
|  | 21 | 4#木糖醇罐 |  | 是 | 否 | [5 empty] | 运行：SFBMix/plcSFBMix/dbM4_Mixer/XylitolHopper/CYL_XylitolHopDischarge.bWORK_ON 停止：SFBMix/plcSFBMix/dbM4_Mixer/XylitolHopper/CYL_XylitolHopDischarge.bHOME_ON | N/A | 240min | 是 | 否
| 山梨醇系统 | 22 | 山梨醇卸料站 |  | 是 | 否 | [5 empty] | SFBMix/plcSFBMix/dbSorbitol/TNK_SuperSackUnloader/Status.rLevel | N/A | 240min | 是 | 否
|  | 23 | 山梨醇补料罐 |  | 是 | 否 | [5 empty] | SFBMix/plcSFBMix/dbSorbitol/TNK_RefillHopper/Status.rLevel | N/A | 240min | 是 | 否
|  | 24 | 山梨醇发射罐 |  | 是 | 否 | [5 empty] | 运行：SFBMix/plcSFBMix/dbM1_Mixer/dbSorbitol/CYL_TransportValve.BWORK_ON 停止：SFBMix/plcSFBMix/dbM1_Mixer/dbSorbitol/CYL_TransportValve.BHOME_ON | N/A | 240min | 是 | 否
|  | 25 | 1#山梨醇罐 |  | 是 | 否 | [5 empty] | 开机：SFBMix/plcSFBMix/dbM1_Mixer/SorbitolHopper/VFD_Feeder.BFORWARD_ON 停机：SFBMix/plcSFBMix/dbM1_Mixer/SorbitolHopper/VFD_Feeder.bPB_EN_STOP | N/A | 240min | 是 | 否
|  | 26 | 2#山梨醇罐 |  | 是 | 否 | [5 empty] | 开机：SFBMix/plcSFBMix/dbM2_Mixer/SorbitolHopper/VFD_Feeder.BFORWARD_ON 停机：SFBMix/plcSFBMix/dbM2_Mixer/SorbitolHopper/VFD_Feeder.bPB_EN_STOP | N/A | 240min | 是 | 否
|  | 27 | 3#山梨醇罐 |  | 是 | 否 | [5 empty] | 开机：SFBMix/plcSFBMix/dbM3_Mixer/SorbitolHopper/VFD_Feeder.BFORWARD_ON 停机：SFBMix/plcSFBMix/dbM3_Mixer/SorbitolHopper/VFD_Feeder.bPB_EN_STOP | N/A | 240min | 是 | 否
|  | 28 | 4#山梨醇罐 |  | 是 | 否 | [5 empty] | 开机：SFBMix/plcSFBMix/dbM4_Mixer/SorbitolHopper/VFD_Feeder.BFORWARD_ON 停机：SFBMix/plcSFBMix/dbM4_Mixer/SorbitolHopper/VFD_Feeder.bPB_EN_STOP | N/A | 240min | 是 | 否
| 胶基系统 | 29 | 胶基卸料站 |  | 是 | 否 | [5 empty] | SFBMix/plcSFBMix/dbGumBase/GumBase1/TNK_BulkBagUnloader/Status.rLevel | N/A | 240min | 是 | 否
|  | 30 | 胶基称重罐 |  | 是 | 否 | [5 empty] | 开机：SFBMix/plcSFBMix/dbAdditionalParameter/GumbaseHopperVaccumBreak/HMI_CylinderControl.bWORK_ON 停机：SFBMix/plcSFBMix/dbAdditionalParameter/GumbaseHopperVaccumBreak/HMI_CylinderControl.bHOME_ON | N/A | 240min | 是 | 否
|  | 31 | 胶基回收罐 |  | 是 | 否 | [5 empty] | 开机：SFBMix/plcSFBMix/dbGumBase/VFD_FilterDischarge.bFORWARD_ON 停机：SFBMix/plcSFBMix/dbGumBase/VFD_FilterDischarge.bPB_EN_STOP | N/A | 240min | 是 | 否
|  | 32 | 1#胶基罐 |  | 是 | 否 | [5 empty] | 开机：SFBMix/plcSFBMix/dbM1_Mixer/BaseHopper/CYL_DischargeValve.bWORK_ON 停机：SSFBMix/plcSFBMix/dbM1_Mixer/BaseHopper/CYL_DischargeValve.bHOME_ON | N/A | 240min | 是 | 否
|  | 33 | 2#胶基罐 |  | 是 | 否 | [5 empty] | 开机：SFBMix/plcSFBMix/dbM2_Mixer/BaseHopper/CYL_DischargeValve.bWORK_ON 停机：SSFBMix/plcSFBMix/dbM2_Mixer/BaseHopper/CYL_DischargeValve.bHOME_ON | N/A | 240min | 是 | 否
|  | 34 | 3#胶基罐 |  | 是 | 否 | [5 empty] | 开机：SFBMix/plcSFBMix/dbM3_Mixer/BaseHopper/CYL_DischargeValve.bWORK_ON 停机：SSFBMix/plcSFBMix/dbM3_Mixer/BaseHopper/CYL_DischargeValve.bHOME_ON | N/A | 240min | 是 | 否
|  | 35 | 4#胶基罐 |  | 是 | 否 | [5 empty] | 开机：SFBMix/plcSFBMix/dbM4_Mixer/BaseHopper/CYL_DischargeValve.bWORK_ON 停机：SSFBMix/plcSFBMix/dbM4_Mixer/BaseHopper/CYL_DischargeValve.bHOME_ON | N/A | 240min | 是 | 否
|  | 36 | 1#糖粉罐 |  | 是 | 否 | [5 empty] | 开机：SFBMix/plcSFBMix/dbM1_Mixer/SugarHopper/VFD_TrayFeederMotor.bFORWARD_ON 停机：SFBMix/plcSFBMix/dbM1_Mixer/SugarHopper/VFD_TrayFeederMotor.bPB_EN_STOP | N/A | 240min | 是 | 否
|  | 37 | 2#糖粉罐 |  | 是 | 否 | [5 empty] | 开机：SFBMix/plcSFBMix/dbM2_Mixer/SugarHopper/VFD_TrayFeederMotor.bFORWARD_ON 停机：SFBMix/plcSFBMix/dbM2_Mixer/SugarHopper/VFD_TrayFeederMotor.bPB_EN_STOP | N/A | 240min | 是 | 否
|  | 38 | 3#糖粉罐 |  | 是 | 否 | [5 empty] | 开机：SFBMix/plcSFBMix/dbM3_Mixer/SugarHopper/VFD_TrayFeederMotor.bFORWARD_ON 停机：SFBMix/plcSFBMix/dbM3_Mixer/SugarHopper/VFD_TrayFeederMotor.bPB_EN_STOP | N/A | 240min | 是 | 否
|  | 39 | 4#糖粉罐 |  | 是 | 否 | [5 empty] | 开机：SFBMix/plcSFBMix/dbM4_Mixer/SugarHopper/VFD_TrayFeederMotor.bFORWARD_ON 停机：SFBMix/plcSFBMix/dbM4_Mixer/SugarHopper/VFD_TrayFeederMotor.bPB_EN_STOP | N/A | 240min | 是 | 否
| 配料系统 | 40 | 热水 |  | 是 |  | 温度设定 | ℃ | 89 | 89 | SFBMix/plcSFBMix/dbUtilities/LPHW/Variables.rWaterTemperature | 停止：SFBMix/plcSFBMix/dbUtilities/LPHW/VFD_CircPump.bPB_EN_STOP 运行：SFBMix/plcSFBMix/dbUtilities/LPHW/VFD_CircPump.BFORWARD_ON | N/A | N/A | 否 | 是
|  |  | NCS模温机 | 2台
|  |  | Mixer模温机 | 4台
|  | 41 | 糖浆储罐 |  | 是 | 否 | 电伴热 | ℃ | 55℃±5 | 58 | SFBMix/plcSFBMix/dbGSyrup/Variables.rDayTankTemperature | 停止：SFBMix/plcSFBMix/dbGSyrup/VFD_FeedPump.bPB_EN_STOP 运行：SFBMix/plcSFBMix/dbGSyrup/VFD_FeedPump.BFORWARD_ON | N/A | N/A | 否 | 是
|  | 42 | NCS大罐1# |  | 是 |  | NCS温度 | ℃ | 85±5℃ | 86 | NCS/plcNCS/dbNCSBulkTK1/Variables.rTK1Temperature | 停止：NCS/plcNCS/dbNCSBulkTK1/VFD_TK1DeliveryPump.bPB_EN_STOP 运行：NCS/plcNCS/dbNCSBulkTK1/VFD_TK1DeliveryPump.BFORWARD_ON | N/A | N/A | 否 | 是
[7 empty] | 夹套水温度 | ℃ | 80℃-90℃ | 88 | NCS/plcNCS/dbNCSBulkTK1/Variables.rTK1JacketTemp |  | N/A |  | 是 | 否
|  | 43 | NCS大罐2# |  | 是 |  | NCS温度 | ℃ | 85±5℃ | 86 | NCS/plcNCS/dbNCSBulkTK2/Variables.rTK2Temperature | 停止：NCS/plcNCS/dbNCSBulkTK2/VFD_TK2DeliveryPump.bPB_EN_STOP 运行：NCS/plcNCS/dbNCSBulkTK2/VFD_TK2DeliveryPump.BFORWARD_ON | N/A | N/A | 否 | 是
[7 empty] | 夹套水温度 | ℃ | 80℃-90℃ | 88 | NCS/plcNCS/dbNCSBulkTK2/Variables.rTK2JacketTemp |  | N/A |  | 是 | 否
|  | 44 | NCS日罐 |  | 是 | 否 | 储罐NCS温度 | ℃ | 83±3°C | 85 | NCS/plcNCS/dbNCS/Variables.rDTKTemperature | 停止：NCS/plcNCS/dbNCS/VFD_FeedPump.bPB_EN_STOP 运行：NCS/plcNCS/dbNCS/VFD_FeedPump.BFORWARD_ON | N/A | 240min | 否 | 是
|  | 45 | 甘油储罐 |  | 是 | 否 | [5 empty] | 停止：SFBMix/plcSFBMix/dbGlycerine/VFD.FeedPump.bPB_EN_STOP 运行：SFBMix/plcSFBMix/dbGlycerine/VFD.FeedPump.BFORWARD_ON | N/A | 240min | 是 | 否
|  | 46 | 薄荷脑罐 | 无电机 | 是 | 否 | 夹套水温度 | ℃ | 45℃-55℃ | 50 | SFBMix/plcSFBMix/dbUtilities/LPHW/Variables.rWaterTemperature | SFBMix/plcSFBMix/dbIngredientBagDump/Variables/TNK_MentholDayTank/Status.bLLProcess | N/A | N/A | 否 | 是
|  | 47 | 1#配料振筛机 |  | 是 | 否 | [5 empty] | 停止：SFBMix/plcSFBMix/dbIngredientBagDump/IngredientBagDump1/MTR_IngredientScreen.bPB_EN_STOP 运行：SFBMix/plcSFBMix/dbIngredientBagDump/IngredientBagDump1/MTR_IngredientScreen.Bforward_ON | N/A | 240min | 是 | 否
|  | 48 | 2#配料振筛机 |  | 是 | 否 | [5 empty] | 停止：SFBMix/plcSFBMix/dbIngredientBagDump/IngredientBagDump2/MTR_IngredientScreen.bPB_EN_STOP 运行：SFBMix/plcSFBMix/dbIngredientBagDump/IngredientBagDump2/MTR_IngredientScreen.Bforward_ON | N/A | 240min | 是 | 否
|  | 49 | 3#配料振筛机 |  | 是 | 否 | [5 empty] | 停止：SFBMix/plcSFBMix/dbIngredientBagDump/IngredientBagDump3/MTR_IngredientScreen.bPB_EN_STOP 运行：SFBMix/plcSFBMix/dbIngredientBagDump/IngredientBagDump3/MTR_IngredientScreen.Bforward_ON | N/A | 240min | 是 | 否
|  | 50 | 4#配料振筛机 |  | 是 | 否 | [5 empty] | 停止：SFBMix/plcSFBMix/dbIngredientBagDump/IngredientBagDump4/MTR_IngredientScreen.bPB_EN_STOP 运行：SFBMix/plcSFBMix/dbIngredientBagDump/IngredientBagDump4/MTR_IngredientScreen.Bforward_ON | N/A | 240min | 是 | 否
|  | 51 | 5#配料振筛机 |  | 是 | 否 | [5 empty] | 停止：SFBMix/plcSFBMix/dbIngredientBagDump/IngredientBagDump5/MTR_IngredientScreen.bPB_EN_STOP 运行：SFBMix/plcSFBMix/dbIngredientBagDump/IngredientBagDump5/MTR_IngredientScreen.Bforward_ON | N/A | 240min | 是 | 否
|  | 52 | 半自动香精系统 |  | 是 | 否 | [5 empty] | 停机：Ingredients_Yonghe/plc_Ingredients/dbHMI/CMixFlavors/Flavor1/CYL_SupplyPump.bHOME_ON 开机：Ingredients_Yonghe/plc_Ingredients/dbHMI/CMixFlavors/Flavor1/CYL_SupplyPump.bWORK_ON | N/A | 240min | 是 | 否
|  | 53 | 1# Mixer |  | 是 | 否 | 夹套水温度 | ℃ | 50-60 | 50-60 | ua:KEPWareProd2\\[KEPServerEX]SFBMix/plcSFBMix/dbM1_Mixer/Variables.rJWSupplyTemp_Act | 开机：SFBMix/plcSFBMix/dbM1_Mixer/VFD_Agitator.BFORWARD_ON 停机：SFBMix/plcSFBMix/dbM1_Mixer/VFD_Agitator.bPB_EN_STOP | 2.5H | 240min | 否 | 否
|  | 54 | 2# Mixer |  | 是 | 否 | 夹套水温度 | ℃ | 50-60 | 50-60 | ua:KEPWareProd2\\[KEPServerEX]SFBMix/plcSFBMix/dbM2_Mixer/Variables.rJWSupplyTemp_Act | 开机：SFBMix/plcSFBMix/dbM2_Mixer/VFD_Agitator.BFORWARD_ON 停机：SFBMix/plcSFBMix/dbM2_Mixer/VFD_Agitator.bPB_EN_STOP | 2.5H | 240min | 否 | 否
|  | 55 | 3# Mixer |  | 是 | 否 | 夹套水温度 | ℃ | 50-60 | 50-60 | ua:KEPWareProd2\\[KEPServerEX]SFBMix/plcSFBMix/dbM3_Mixer/Variables.rJWSupplyTemp_Act | 开机：SFBMix/plcSFBMix/dbM3_Mixer/VFD_Agitator.BFORWARD_ON 停机：SFBMix/plcSFBMix/dbM3_Mixer/VFD_Agitator.bPB_EN_STOP | 2.5H | 240min | 否 | 否
|  | 56 | 4# Mixer |  | 是 | 否 | 夹套水温度 | ℃ | 50-60 | 50-60 | ua:KEPWareProd2\\[KEPServerEX]SFBMix/plcSFBMix/dbM4_Mixer/Variables.rJWSupplyTemp_Act | 开机：SFBMix/plcSFBMix/dbM4_Mixer/VFD_Agitator.BFORWARD_ON 停机：SFBMix/plcSFBMix/dbM4_Mixer/VFD_Agitator.bPB_EN_STOP | 2.5H | 240min | 否 | 否
| 切片 | 57 | 挤压机 |  | 是 | 否 | [5 empty] | 运行：SFBMix/plcSFBMix/dbAdditionalParameter/StateFromSheeting.bMachineRunning 停止：{{ua:KEPWareProd2\\[KEPServerEX]SFBMix/plcSFBMix/dbAdditionalParameter/StateFromSheeting.iStopTime}}>600 | N/A | 240min | 是 | 否
|  | 58 | 切片机 |  | 是 | 否 | [6 empty] | N/A | 240min | 是 | 否
|  | 59 | 切片冷辊 |  | 是 |  | 1#冷辊入口温度 | ℃ | 有糖8-12 无糖15-18 | 10， 15 | dbHMI.Cooling.Variables.rDrum1OutletTemp |  | 2.5H | 240min | 否 | 否
[5 empty] | 是 | 否 | 2#冷辊入口温度 | ℃ | 有糖8-12 无糖15-18 | 10， 15 | dbHMI.Cooling.Variables.rDrum2InletTemp |  | 2.5H |  | 否 | 否
|  | 60 | 叠板机 |  | 是 | 否 | [6 empty] | N/A | 240min | 是 | 否
|  | 61 | 立体库 |  | 是 | 否 | [6 empty] | N/A | N/A | 否 | 是
| 边料系统 | 62 | 边料机 |  | 是 | 否 | [5 empty] | 运行：SFBMix/plcSFBMix/dbAdditionalParameter/StateFromSheeting.bMachineRunning 停止：{{ua:KEPWareProd2\\[KEPServerEX]SFBMix/plcSFBMix/dbAdditionalParameter/StateFromSheeting.iStopTime}}>600 | N/A | 240min | 是 | 否
|  | 63 | 1#MD机 |  | 是 | 否 | [6 empty] | N/A | 240min | 是 | 否
|  | 64 | 2#MD机 |  | 是 | 否 | [6 empty] | N/A | 240min | 是 | 否
|  | 65 | 3#MD机 |  | 是 | 否 | [6 empty] | N/A | 240min | 是 | 否
Gum Pakaging | 小包装 | 66 | OTC小包装机*1# |  | 否 | 否 | 树脂温度 | ℃ | 270 |  |  |  | 3H | 240min | 是 | 否
|  | 67 | OTC小包装机*2# |  | 否 | 否 | 树脂温度 | ℃ | 270 |  |  |  | 3H | 240min | 是 | 否
|  | 68 | OTC小包装机*3# |  | 否 | 否 | 树脂温度 | ℃ | 270 |  |  |  | 3H | 240min | 是 | 否
|  | 69 | OTC小包装机*4# |  | 否 | 否 | 树脂温度 | ℃ | 270 |  |  |  | 3H | 240min | 是 | 否
|  | 70 | OTC小包装机*5# |  | 否 | 否 | 树脂温度 | ℃ | 270 |  |  |  | 3H | 240min | 是 | 否
|  | 71 | OTC小包装机*6# |  | 否 | 否 | 树脂温度 | ℃ | 270 |  |  |  | 3H | 240min | 是 | 否
|  | 72 | OTC小包装机*7# |  | 否 | 否 | 树脂温度 | ℃ | 270 |  |  |  | 3H | 240min | 是 | 否
|  | 73 | OTC小包装机*8# |  | 否 | 否 | 树脂温度 | ℃ | 270 |  |  |  | 3H | 240min | 是 | 否
|  | 74 | OTC小包装机*9# |  | 否 | 否 | 树脂温度 | ℃ | 270 |  |  |  | 3H | 240min | 是 | 否
|  | 75 | OTC小包装机*10# |  | 否 | 否 | 树脂温度 | ℃ | 270 |  |  |  | 3H | 240min | 是 | 否
|  | 76 | OTC小包装机*11# |  | 否 | 否 | 树脂温度 | ℃ | 270 |  |  |  | 3H | 240min | 是 | 否
|  | 77 | OTC小包装机*12# |  | 否 | 否 | 树脂温度 | ℃ | 270 |  |  |  | 3H | 240min | 是 | 否
|  | 78 | SLP小包装机*1# |  | 否 | 否 | 热熔胶温度 | ℃ | 130 |  |  |  | 1H | 240min | 是 | 否
|  | 79 | SLP小包装机*2# |  | 否 | 否 | 热熔胶温度 | ℃ | 130 |  |  |  | 1H | 240min | 是 | 否
|  | 80 | SLP小包装机*3# |  | 否 | 否 | 热熔胶温度 | ℃ | 130 |  |  |  | 1H | 240min | 是 | 否
|  | 81 | SLP小包装机*4# |  | 否 | 否 | 热熔胶温度 | ℃ | 130 |  |  |  | 1H | 240min | 是 | 否
|  | 82 | SLP小包装机*5# |  | 否 | 否 | 热熔胶温度 | ℃ | 130 |  |  |  | 1H | 240min | 是 | 否
|  | 83 | SLP小包装机*6# |  | 否 | 否 | 热熔胶温度 | ℃ | 130 |  |  |  | 1H | 240min | 是 | 否
|  | 84 | SLP小包装机*7# |  | 否 | 否 | 热熔胶温度 | ℃ | 130 |  |  |  | 1H | 240min | 是 | 否
|  | 85 | SLP小包装机*8# |  | 否 | 否 | 热熔胶温度 | ℃ | 130 |  |  |  | 1H | 240min | 是 | 否
|  | 86 | SLP小包装机*9# |  | 否 | 否 | 热熔胶温度 | ℃ | 130 |  |  |  | 1H | 240min | 是 | 否
|  | 87 | SLP小包装机*10# |  | 否 | 否 | 热熔胶温度 | ℃ | 130 |  |  |  | 1H | 240min | 是 | 否
| 大包装 | 88 | 堆叠机*1# |  | 否 | 否 | [6 empty] | N/A | 240min | 是 | 否
|  | 89 | 堆叠机*2# |  | 否 | 否 | [6 empty] | N/A | 240min | 是 | 否
|  | 90 | 堆叠机*3# |  | 否 | 否 | [6 empty] | N/A | 240min | 是 | 否
|  | 91 | 堆叠机*4# |  | 否 | 否 | [6 empty] | N/A | 240min | 是 | 否
|  | 92 | 包膜机3705 |  | 否 | 否 | [6 empty] | N/A | 240min | 是 | 否
|  | 93 | 包膜机3701 |  | 否 | 否 | [6 empty] | N/A | 240min | 是 | 否
|  | 94 | CP28 |  | 否 | 否 | [6 empty] | N/A | 240min | 是 | 否
|  | 95 | X光机*1# |  | 否 | 否 | [6 empty] | N/A | 240min | 是 | 否
|  | 96 | X光机*2# |  | 否 | 否 | [6 empty] | N/A | 240min | 是 | 否
|  | 97 | X光机*3# |  | 否 | 否 | [6 empty] | N/A | 240min | 是 | 否
|  | 98 | X光机*4# |  | 否 | 否 | [6 empty] | N/A | 240min | 是 | 否
|  | 99 | X光机*5# |  | 否 | 否 | [6 empty] | N/A | 240min | 是 | 否
|  | 100 | 动态秤*1# |  | 否 | 否 | [6 empty] | N/A | 240min | 是 | 否
|  | 101 | 动态秤*2# |  | 否 | 否 | [6 empty] | N/A | 240min | 是 | 否
|  | 102 | 动态秤*3# |  | 否 | 否 | [6 empty] | N/A | 240min | 是 | 否
|  | 103 | 动态秤*4# |  | 否 | 否 | [6 empty] | N/A | 240min | 是 | 否
|  | 104 | 动态秤*5# |  | 否 | 否 | [6 empty] | N/A | 240min | 是 | 否
|  | 105 | 动态秤*6# |  | 否 | 否 | [6 empty] | N/A | 240min | 是 | 否
|  | 106 | 动态秤*7# |  | 否 | 否 | [6 empty] | N/A | 240min | 是 | 否
|  | 107 | 动态秤*8# |  | 否 | 否 | [6 empty] | N/A | 240min | 是 | 否
|  | 108 | 动态秤*9# |  | 否 | 否 | [6 empty] | N/A | 240min | 是 | 否
|  | 109 | 动态秤*10# |  | 否 | 否 | [6 empty] | N/A | 240min | 是 | 否
Note on H2: [Threaded comment] Your version of Excel allows you to read this threaded comment; however, any edits to it will get removed if the file is opened in a newer version of Excel. Learn more: https://go.microsoft.com/fwlink/?linkid=870924 Comment: 未纳入趋势
Note on H3: [Threaded comment] Your version of Excel allows you to read this threaded comment; however, any edits to it will get removed if the file is opened in a newer version of Excel. Learn more: https://go.microsoft.com/fwlink/?linkid=870924 Comment: SCADA显示的是相对湿度
Note on H5: [Threaded comment] Your version of Excel allows you to read this threaded comment; however, any edits to it will get removed if the file is opened in a newer version of Excel. Learn more: https://go.microsoft.com/fwlink/?linkid=870924 Comment: 该参数无PLC点位
Note on D7: [Threaded comment] Your version of Excel allows you to read this threaded comment; however, any edits to it will get removed if the file is opened in a newer version of Excel. Learn more: https://go.microsoft.com/fwlink/?linkid=870924 Comment: 这两个除尘塔是否是单独存在的
Note on D46: [Threaded comment] Your version of Excel allows you to read this threaded comment; however, any edits to it will get removed if the file is opened in a newer version of Excel. Learn more: https://go.microsoft.com/fwlink/?linkid=870924 Comment: SCADA找不到NCS大罐和MCS日罐
Note on D48: [Threaded comment] Your version of Excel allows you to read this threaded comment; however, any edits to it will get removed if the file is opened in a newer version of Excel. Learn more: https://go.microsoft.com/fwlink/?linkid=870924 Comment: SCADA找不到NCS大罐和MCS日罐
Note on D50: [Threaded comment] Your version of Excel allows you to read this threaded comment; however, any edits to it will get removed if the file is opened in a newer version of Excel. Learn more: https://go.microsoft.com/fwlink/?linkid=870924 Comment: 夹套水常开
Note on O50: [Threaded comment] Your version of Excel allows you to read this threaded comment; however, any edits to it will get removed if the file is opened in a newer version of Excel. Learn more: https://go.microsoft.com/fwlink/?linkid=870924 Comment: 夹套水常开
Note on H51: [Threaded comment] Your version of Excel allows you to read this threaded comment; however, any edits to it will get removed if the file is opened in a newer version of Excel. Learn more: https://go.microsoft.com/fwlink/?linkid=870924 Comment: SCADA未采集该点位数据
Note on D52: [Threaded comment] Your version of Excel allows you to read this threaded comment; however, any edits to it will get removed if the file is opened in a newer version of Excel. Learn more: https://go.microsoft.com/fwlink/?linkid=870924 Comment: 85度
Note on O52: [Threaded comment] Your version of Excel allows you to read this threaded comment; however, any edits to it will get removed if the file is opened in a newer version of Excel. Learn more: https://go.microsoft.com/fwlink/?linkid=870924 Comment: 85度
Note on N63: [Threaded comment] Your version of Excel allows you to read this threaded comment; however, any edits to it will get removed if the file is opened in a newer version of Excel. Learn more: https://go.microsoft.com/fwlink/?linkid=870924 Comment: 挤出机和切片机是否需要提前开机
Note on D64: [Threaded comment] Your version of Excel allows you to read this threaded comment; however, any edits to it will get removed if the file is opened in a newer version of Excel. Learn more: https://go.microsoft.com/fwlink/?linkid=870924 Comment: 空转试机
Note on O64: [Threaded comment] Your version of Excel allows you to read this threaded comment; however, any edits to it will get removed if the file is opened in a newer version of Excel. Learn more: https://go.microsoft.com/fwlink/?linkid=870924 Comment: 空转试机
Note on H65: Tang, Mohe: 装在管路上
Note on H66: Tang, Mohe: 装在管路上

## 玛氏点表-糖果厂-剔除空行
ID | InsCode | 区域（增加了这一列） | 设备类别（增加了这一列） | 表计类别（增加了这一列） | 计量类别 | InsTagName（部分改了描述） | IOTagName | Remark | Unit（部分改了单位） | 对应BMS点位（此列绿色是还没有从BMS读取数据的，没有颜色的是已经从BMS读取数据的，浅橙色是BMS里面还没有建立点位的，橙色是需要用公式计算得来的）
6325 | INS001 | 彩虹糖 | 制造 | 电 | 能源 | 彩虹糖1线物料配制混合搅拌设备动力配电柜27EPP501功率 | 800_EPP32E_3_3059 | 物料配制混合搅拌设备功率 | KW | EPP32E_3_3059
6326 | INS001 | 彩虹糖 | 制造 | 电 | 能源 | 彩虹糖1线物料配制混合搅拌设备动力配电柜27EPP501电量 | 802_EPP32E_3_3206 | 物料配制混合搅拌设备电量 | KwH | EPP32E_3_3206
6327 | INS001 | 彩虹糖 | 制造 | 电 | 能源 | 彩虹糖1&2线冷却成型设备动力配电柜27EPP502功率 | 804_EPP32E_2_3059 | 冷却成型设备功率 | KW | EPP32E_2_3059
6328 | INS001 | 彩虹糖 | 制造 | 电 | 能源 | 彩虹糖1&2线冷却成型设备动力配电柜27EPP502电量 | 806_EPP32E_2_3206 | 冷却成型设备电量 | KwH | EPP32E_2_3206
6329 | INS001 | 彩虹糖 | 制造 | 电 | 能源 | 彩虹糖1线1到3号包衣抛光动力配电柜27EPP503功率 | 808_EPP32F_5_3059 | 1线1-3号包衣抛光功率 | KW | EPP32F_5_3059
6330 | INS001 | 彩虹糖 | 制造 | 电 | 能源 | 彩虹糖1线1到3号包衣抛光动力配电柜27EPP503电量 | 810_EPP32F_5_3206 | 1线1-3号包衣抛光电量 | KwH | EPP32F_5_3206
6331 | INS001 | 彩虹糖 | 制造 | 电 | 能源 | 彩虹糖1线4到5号包衣抛光动力配电柜27EPP504功率 | 812_EPP32F_6_3059 | 1线4-5号包衣抛光功率 | KW | EPP32F_6_3059
6332 | INS001 | 彩虹糖 | 制造 | 电 | 能源 | 彩虹糖1线4到5号包衣抛光动力配电柜27EPP504电量 | 814_EPP32F_6_3206 | 1线4-5号包衣抛光电量 | KwH | EPP32F_6_3206
6333 | INS001 | 彩虹糖 | 制造 | 电 | 能源 | 彩虹糖2线包衣抛光动力配电柜27EPP603功率 | 816_EPP32E_4_3059 | 2线包衣抛光功率 | KW | EPP32E_4_3059
6334 | INS001 | 彩虹糖 | 制造 | 电 | 能源 | 彩虹糖2线包衣抛光动力配电柜27EPP603电量 | 818_EPP32E_4_3206 | 2线包衣抛光电量 | KwH | EPP32E_4_3206
6335 | INS001 | 彩虹糖 | 包装 | 电 | 能源 | 彩虹糖包装设备动力配电柜27EPP505功率 | 820_EPP32F_7_3059 | 包装设备用电功率 | KW | EPP32F_7_3059
6336 | INS001 | 彩虹糖 | 包装 | 电 | 能源 | 彩虹糖包装设备动力配电柜27EPP505电量 | 822_EPP32F_7_3206 | 包装设备用电电量 | KwH | EPP32F_7_3206
6337 | INS001 | 彩虹糖 | 空调 | 电 | 能源 | 彩虹糖空调设备功率 | 824_EPP32G_8_3059 | 空调设备用电功率 | KW | EPP32G_8_3059
6338 | INS001 | 彩虹糖 | 空调 | 电 | 能源 | 彩虹糖空调设备电量 | 826_EPP32G_8_3206 | 空调设备用电电量 | KwH | EPP32G_8_3206
6339 | INS001 | 彩虹糖 | 制造 | 电 | 能源 | 彩虹糖UPS功率 | 828_EPP32G_12_3059 | UPS用电功率 | KW | EPP32G_12_3059
6340 | INS001 | 彩虹糖 | 制造 | 电 | 能源 | 彩虹糖UPS电量 | 830_EPP32G_12_3206 | UPS用电电量 | KwH | EPP32G_12_3206
6347 | INS001 | 彩虹糖 | 照明 | 电 | 能源 | 彩虹糖正常照明功率 | 844_EPP32G_11_3059 | 照明用电功率 | KW | EPP32G_11_3059
6348 | INS001 | 彩虹糖 | 照明 | 电 | 能源 | 彩虹糖正常照明电量 | 846_EPP32G_11_3206 | 照明用电电量 | KwH | EPP32G_11_3206
|  | 彩虹糖 | 照明 | 电 | 能源 | 彩虹糖应急照明功率 |  |  | KW | DC_1001CUB.EPP02B.D11.3059
|  | 彩虹糖 | 照明 | 电 | 能源 | 彩虹糖应急照明电量 |  |  | KwH | DC_1001CUB.EPP02B.D11.3203
6349 | INS001 | 彩虹糖 | 插座 | 电 | 能源 | 彩虹糖插座功率 | 848_EPP32G_10_3059 | 插座用电功率 | KW | EPP32G_10_3059
6350 | INS001 | 彩虹糖 | 插座 | 电 | 能源 | 彩虹糖插座电量 | 850_EPP32G_10_3206 | 插座用电电量 | KwH | EPP32G_10_3206
|  | 彩虹糖 | 制造 | 冷冻水 | 能源 | 彩虹糖1&2线冷却成型和1线除湿机冷冻水瞬时流量 |  |  | M3/H | CHWA_Skt
|  | 彩虹糖 | 制造 | 冷冻水 | 能源 | 彩虹糖1&2线冷却成型和2线除湿机冷冻水累积流量 |  |  | M3 | CHWA_Skt_TO
|  | 彩虹糖 | 制造 | 冷冻水 | 能源 | 彩虹糖1线低温冷冻机冷冻水瞬时流量 |  |  | M3/H | CHWA_CH_Skt
|  | 彩虹糖 | 制造 | 冷冻水 | 能源 | 彩虹糖1线低温冷冻机冷冻水累积流量 |  |  | M3 | CHWA_CH_Skt_TO
|  | 彩虹糖 | 制造 | 冷冻水 | 能源 | 彩虹糖2线除湿机磨边区空调冷冻水瞬时流量 |  |  | M3/H | CHWA_SKT_2P
|  | 彩虹糖 | 制造 | 冷冻水 | 能源 | 彩虹糖2线除湿机磨边区空调冷冻水累积流量 |  |  | M3 | CHWA_SKT_2P_TO
|  | 彩虹糖 | 制造 | 冷冻水 | 能源 | 彩虹糖制造区空调冷冻水瞬时流量 |  |  | M3/H | CHWAHU_OTHER_Skt
|  | 彩虹糖 | 制造 | 冷冻水 | 能源 | 彩虹糖制造区空调冷冻水累积流量 |  |  | M3 | CHWAHU_OTHER_Skt_TO
|  | 彩虹糖 | 包装 | 冷冻水 | 能源 | 彩虹糖包装区空调冷冻水瞬时流量 |  |  | M3/H | CHWAHU1_3_Skt
|  | 彩虹糖 | 包装 | 冷冻水 | 能源 | 彩虹糖包装区空调冷冻水累积流量 |  |  | M3 | CHWAHU1_3_Skt_TO
|  | 彩虹糖 | 制造 | 工业热水 | 能源 | 彩虹糖制造区工业热水瞬时流量 |  |  | M3/H | LPHWHC_Skt
|  | 彩虹糖 | 制造 | 工业热水 | 能源 | 彩虹糖制造区工业热水累积流量 |  |  | M3 | LPHWHC_Skt_TO
|  | 彩虹糖 | 制造 | 蒸汽 | 能源 | 彩虹糖主蒸汽瞬时流量 |  |  | kg/H | Steam_Skt
|  | 彩虹糖 | 制造 | 蒸汽 | 能源 | 彩虹糖主蒸汽累积流量 |  |  | kg | Steam_Skt_TO
|  | 彩虹糖 | 制造 | 蒸汽 | 能源 | 彩虹糖2线煮糖蒸汽瞬时流量 |  |  | kg/H | Steam_CHT_2L
|  | 彩虹糖 | 制造 | 蒸汽 | 能源 | 彩虹糖2线煮糖蒸汽累积流量 |  |  | kg | Steam_CHT_2L_TO
|  | 彩虹糖 | 制造 | 蒸汽 | 能源 | 彩虹糖1线1号除湿机蒸汽瞬时流量 |  |  | kg/H | 1_Munters_Skt
|  | 彩虹糖 | 制造 | 蒸汽 | 能源 | 彩虹糖1线1号除湿机蒸汽累积流量 |  |  | kg | 1_Munters_Skt_TO
|  | 彩虹糖 | 制造/包装 | 压缩空气 | 能源 | 彩虹糖主压缩空气瞬时流量 |  |  | NM3 | Y4_CHT-1_40001
|  | 彩虹糖 | 制造/包装 | 压缩空气 | 能源 | 彩虹糖主压缩空气累积流量 |  |  | NM3/H | Y4_CHT-1_40009
|  | 彩虹糖 | 制造 | RO水 | 水 | 彩虹糖RO水用水量 |  |  | M3
|  | 彩虹糖 | 制造 | RO水 | 能源 | 彩虹糖RO水用蒸汽量 |  |  | kg
|  | 彩虹糖 | 制造 | 软水 | 水 | 彩虹糖软水瞬时流量 |  |  | M3/H
|  | 彩虹糖 | 制造 | 软水 | 水 | 彩虹糖软水累积流量 |  |  | M3
|  | 彩虹糖 | 制造 | 自来水 | 水 | 彩虹糖自来水瞬时流量 |  |  | M3/H
|  | 彩虹糖 | 制造 | 自来水 | 水 | 彩虹糖自来水累积流量 |  |  | M3
6358 | INS002 | 公共物料 | 制造 | 电 | 能源 | 公共物料葡萄糖电加热功率 |  | 葡萄糖电加热功率 | KW | EPP12E_13_3059
6359 | INS002 | 公共物料 | 制造 | 电 | 能源 | 公共物料葡萄糖电加热电量 |  | 葡萄糖电加热电量 | KwH | EPP12E_13_3206
6360 | INS002 | 公共物料 | 制造 | 电 | 能源 | 公共物料香料库动力配电柜27EMC41功率 | 1004_EPP12G_11_3059 | 27EMC41香料库设备功率 | KW
6361 | INS002 | 公共物料 | 制造 | 电 | 能源 | 公共物料香料库动力配电柜27EMC41电量 | 1006_EPP12G_11_3206 | 27EMC41香料库设备电量 | KwH
6362 | INS002 | 公共物料 | 制造 | 电 | 能源 | 公共物料香料库排风配电柜27EMC42功率 | 1008_EPP11G_8_3059 | 27EMC42香料库白凤MCC柜总电源功率 | KW
6363 | INS002 | 公共物料 | 制造 | 电 | 能源 | 公共物料香料库排风配电柜27EMC42电量 | 1010_EPP11G_8_3206 | 27EMC42香料库白凤MCC柜总电源电量 | KwH
6364 | INS002 | 公共物料 | 制造 | 电 | 能源 | 公共物料室外葡萄糖系统配电柜62ECP01功率 | 1012_EPP11G_9_3059 | 62ECP01室外葡萄糖系统总配电柜功率 | KW
6365 | INS002 | 公共物料 | 制造 | 电 | 能源 | 公共物料室外葡萄糖系统配电柜62ECP01电量 | 1014_EPP11G_9_3206 | 62ECP01室外葡萄糖系统总配电柜电量 | KwH
6366 | INS002 | 公共物料 | 制造 | 电 | 能源 | 公共物料室外葡萄糖卸料系统配电柜62ECP03功率 | 1016_EPP11G_10_3059 | 62ECP03室外葡萄糖卸料系统配电柜功率 | KW
6367 | INS002 | 公共物料 | 制造 | 电 | 能源 | 公共物料室外葡萄糖卸料系统配电柜62ECP03电量 | 1018_EPP11G_10_3206 | 62ECP03室外葡萄糖卸料系统配电柜电量 | KwH
6368 | INS002 | 公共物料 | 制造 | 电 | 能源 | 公共物料甘油香精配料中心现场配电柜70ECP01功率 | 1020_EPP11G_11_3059 | 70ECP01甘油/香精配料中心现场操作柜功率 | KW
6369 | INS002 | 公共物料 | 制造 | 电 | 能源 | 公共物料甘油香精配料中心现场配电柜70ECP01电量 | 1022_EPP11G_11_3206 | 70ECP01甘油/香精配料中心现场操作柜电量 | KwH
6370 | INS002 | 公共物料 | 制造 | 电 | 能源 | 公共物料砂糖现场配电柜66ECP05功率 | 1024_EPP11G_12_3059 | 66ECP05葡萄糖/砂糖现场操作柜功率 | KW
6371 | INS002 | 公共物料 | 制造 | 电 | 能源 | 公共物料砂糖现场配电柜66ECP05电量 | 1026_EPP11G_12_3206 | 66ECP05葡萄糖/砂糖现场操作柜电量 | KwH
6372 | INS002 | 公共物料 | 制造 | 电 | 能源 | 公共物料砂糖现场配电柜66EMC01功率 | 1028_EPP11F_1_3059 | 66EMC01砂糖系统配电柜功率 | KW
6373 | INS002 | 公共物料 | 制造 | 电 | 能源 | 公共物料砂糖现场配电柜66EMC01电量 | 1030_EPP11F_1_3206 | 66EMC01砂糖系统配电柜电量 | KwH
6374 | INS002 | 公共物料 | 制造 | 电 | 能源 | 公共物料空调和除湿机配电柜27EMC12功率 | 1032_EPP11D_3_3059 | 27EMC12空调和除湿机配电柜功率 | KW
6375 | INS002 | 公共物料 | 空调 | 电 | 能源 | 公共物料空调和除湿机配电柜27EMC12电量 | 1034_EPP11D_3_3206 | 27EMC12空调和除湿机配电柜电量 | KwH
|  | 公共物料 | 空调 | 电 | 能源 | 公共物料空调和除湿机配电柜27EMC13功率
|  | 公共物料 | 空调 | 电 | 能源 | 公共物料空调和除湿机配电柜27EMC13电量
|  | 公共物料 | 空调 | 电 | 能源 | 公共物料空调AHU109送风机功率 |  |  |  | 从AHU109送风机变频器上读取
|  | 公共物料 | 空调 | 电 | 能源 | 公共物料空调AHU109送风机电量 |  |  |  | 从AHU109送风机变频器上读取
|  | 公共物料 | 空调 | 电 | 能源 | 公共物料空调AHU109回风机功率 |  |  |  | 从AHU109回风机变频器上读取
|  | 公共物料 | 空调 | 电 | 能源 | 公共物料空调AHU109回风机电量 |  |  |  | 从AHU109回风机变频器上读取
6376 | INS002 | 公共物料 | 制造 | 电 | 能源 | 公共物料冷库电源功率 | 1036_EPP11G_13_3059 | 冷库电源功率 | KW
6377 | INS002 | 公共物料 | 制造 | 电 | 能源 | 公共物料冷库电源电量 | 1038_EPP11G_13_3206 | 冷库电源电量 | KwH
|  | 公共物料 | 制造 | 冷冻水 | 能源 | 公共物料除湿机和正压风机冷冻水瞬时流量 |  |  | M3/H | CHWP_GS
6378 | INS002 | 公共物料 | 制造 | 冷冻水 | 能源 | 公共物料除湿机和正压风机冷冻水累积流量 | 1040_CHWP_GS_TO | 除湿机和正压风机冷冻水流量 | M3
|  | 公共物料 | 制造 | 冷冻水 | 能源 | 公共物料空调AHU109冷冻水瞬时流量 |  |  | M3/H
|  | 公共物料 | 制造 | 冷冻水 | 能源 | 公共物料空调AHU109冷冻水累积流量 |  |  | M3
|  | 公共物料 | 制造 | 冷冻水 | 能源 | 公共物料空调AHU107/112/118冷冻水瞬时流量 |  |  | M3/H | HART_CW-1_100
|  | 公共物料 | 制造 | 冷冻水 | 能源 | 公共物料空调AHU107/112/118冷冻水累积流量 |  |  | M3 | HART_CW-1_108
|  | 公共物料 | 制造 | 冷冻水 | 能源 | 公共物料空调AHU103冷冻水瞬时流量 |  |  | M3/H
|  | 公共物料 | 制造 | 冷冻水 | 能源 | 公共物料空调AHU103冷冻水累积流量 |  |  | M3
|  | 公共物料 | 制造 | 冷冻水 | 能源 | 公共物料糖粉间除湿机冷冻水瞬时流量 |  |  | M3/H
6382 | INS002 | 公共物料 | 制造 | 冷冻水 | 能源 | 公共物料糖粉间除湿机冷冻水累积流量 | 1048_糖粉间除湿机冷冻水 | 糖粉间除湿机冷冻水 | M3
|  | 公共物料 | 制造 | 压缩空气 | 能源 | 公共物料压缩空气瞬时流量 |  |  | NM3 | HART_CDAM-5_40001
6383 | INS002 | 公共物料 | 制造 | 压缩空气 | 能源 | 公共物料压缩空气累积流量 |  |  | NM3/H | HART_CDAM-5_40009
6384 | INS002 | 公共物料 | 制造 | 电 | 能源 | 公共物料照明1功率 | 1052_EPP11F_3_3059 | 照明用电1功率 | KW
6385 | INS002 | 公共物料 | 制造 | 电 | 能源 | 公共物料照明1电量 | 1054_EPP11F_3_3206 | 照明用电1电量 | KwH
6386 | INS002 | 公共物料 | 制造 | 电 | 能源 | 公共物料照明2功率 | 1056_EPP11F_4_3059 | 照明用电2功率 | KW
6387 | INS002 | 公共物料 | 制造 | 电 | 能源 | 公共物料照明2电量 | 1058_EPP11F_4_3206 | 照明用电2电量 | KwH
|  | 公共物料 | 制造 | 工业热水 | 能源 | 公共物料糖浆系统工业热水瞬时流量 |  |  | M3/H
6388 | INS002 | 公共物料 | 制造 | 工业热水 | 能源 | 公共物料糖浆系统工业热水累积流量 | 1060_LPHWP_GS_TO | 糖浆系统保温水用量 | M3
|  |  | 制造 | 蒸汽 | 能源 | 公共物料磨糖间除湿机蒸汽瞬时流量 |  |  | kg/H | MT_MTJ
6389 | INS002 | 公共物料 | 制造 | 蒸汽 | 能源 | 公共物料磨糖间除湿机蒸汽累积流量 | 1062_MT_MTJ_TT | 磨糖间测试机蒸汽用量 | kg
|  |  | 制造 | 蒸汽 | 能源 | 公共物料砂糖间除湿机蒸汽瞬时流量 |  |  | kg/H | MT_STJ
6390 | INS002 | 公共物料 | 制造 | 蒸汽 | 能源 | 公共物料砂糖间除湿机蒸汽累积流量 | 1064_MT_STJ_TT | 砂糖间除湿机蒸汽用量 | kg
|  |  | 制造 | 自来水 | 水 | 公共物料自来水瞬时流量 |  |  | M3/H | M5-2_100
6391 | INS002 | 公共物料 | 制造 | 自来水 | 水 | 公共物料自来水累积流量 | 1066_CityWater_M5_2_TO | 自来水 | M3 | M5-2_108
6392 | INS003 | 大大片 | 制造 | 电 | 能源 | 大大片1到4号混合机配电柜41EMC03功率 | 1200_EPP12D_5_3059 | 物料配置混合搅拌1-4号混合机功率 | KW | EPP12D_5_3059
6393 | INS003 | 大大片 | 制造 | 电 | 能源 | 大大片1到4号混合机配电柜41EMC03电量 | 1202_EPP12D_5_3206 | 物料配置混合搅拌1-4号混合机电量 | KwH | EPP12D_5_3206
6394 | INS003 | 大大片 | 制造 | 电 | 能源 | 大大片5到8号混合机配电柜41EMC04功率 | 1204_EPP12D_6_3059 | 物料配置混合搅拌5-8号混合机功率 | KW | EPP12D_6_3059
6395 | INS003 | 大大片 | 制造 | 电 | 能源 | 大大片5到8号混合机配电柜41EMC04电量 | 1206_EPP12D_6_3206 | 物料配置混合搅拌5-8号混合机电量 | KwH | EPP12D_6_3206
6396 | INS003 | 大大片 | 制造 | 电 | 能源 | 大大片挤压机配电柜41EMC08功率 | 1208_EPP12D_7_3059 | 物料配置混合搅拌挤压机功率 | KW | EPP12D_7_3059
6400 | INS003 | 大大片 | 制造 | 电 | 能源 | 大大片挤压机配电柜41EMC08电量 | 1216_EPP12D_7_3206 | 物料配置混合搅拌挤压机电量 | KwH | EPP12D_7_3206
6397 | INS003 | 大大片 | 制造 | 电 | 能源 | 大大片挤压机配电柜42BTE701功率 | 1210_EPP12G_12_3059 | 物料配置混合搅拌挤压机功率 | KW | EPP12G_12_3059
|  | 大大片 | 制造 | 电 | 能源 | 大大片挤压机配电柜42BTE701电量 | 1218_EPP12G_12_3206 | 物料配置混合搅拌挤压机电量 | KwH | EPP12G_12_3206
6398 | INS003 | 大大片 | 制造 | 电 | 能源 | 大大片挤压机配电柜 41EMC06功率 | 1212_EPP12G_13_3059 | 物料配置混合搅拌挤压机功率 | KW | EPP12G_13_3059
6402 | INS003 | 大大片 | 制造 | 电 | 能源 | 大大片挤压机配电柜 41EMC06电量 | 1220_EPP12G_13_3206 | 物料配置混合搅拌挤压机电量 | KwH | EPP12G_13_3206
6399 | INS003 | 大大片 | 制造 | 电 | 能源 | 大大片铁听线配电柜 41EMC07功率 | 1214_EPP12G_14_3059 | 物料配置混合搅拌挤压机功率 | KW | EPP12G_14_3059
6403 | INS003 | 大大片 | 制造 | 电 | 能源 | 大大片铁听线配电柜 41EMC07电量 | 1222_EPP12G_14_3206 | 物料配置混合搅拌挤压机电量 | KwH | EPP12G_14_3206
6404 | INS003 | 大大片 | 制造 | 电 | 能源 | 大大片除尘塔功率 | 1224_EPP12F_3_3059 | 物料配置混合搅拌除尘塔功率 | KW | EPP12F_3_3059
6405 | INS003 | 大大片 | 制造 | 电 | 能源 | 大大片除尘塔电量 | 1226_EPP12F_3_3206 | 物料配置混合搅拌除尘塔电量 | KwH | EPP12F_3_3206
6406 | INS003 | 大大片 | 包装 | 电 | 能源 | 大大片控制配电柜41EMC05功率 | 1228_EPP12E_11_3059 | 物料配置混合搅拌前端其他设备41EDP03电柜功率 | KW | EPP12E_11_3059
6407 | INS003 | 大大片 | 包装 | 电 | 能源 | 大大片控制配电柜41EMC05电量 | 1230_EPP12E_11_3206 | 物料配置混合搅拌前端其他设备41EDP03电柜电量 | KwH | EPP12E_11_3206
6408 | INS003 | 大大片 | 制造 | 电 | 能源 | 大大片物料配置混合搅拌前端2其他41EDP03功率 | 1232_EPP12E_12_3059 | 物料配置混合搅拌前端其他设备41EDP03电柜功率 | KW | EPP12E_12_3059
6409 | INS003 | 大大片 | 制造 | 电 | 能源 | 大大片物料配置混合搅拌前端2其他41EDP03电量 | 1234_EPP12E_12_3206 | 物料配置混合搅拌前端其他设备41EDP03电柜电量 | KwH | EPP12E_12_3206
6410 | INS003 | 大大片 | 制造 | 电 | 能源 | 大大片冷冻槽功率 | 1236_EPP12E_8_3059 | 冷通B功率 | KW | EPP12E_8_3059
6411 | INS003 | 大大片 | 制造 | 电 | 能源 | 大大片冷冻槽电量 | 1238_EPP12E_8_3206 | 冷通B电量 | KwH | EPP12E_8_3206
|  | 大大片 | 制造 | 电 | 能源 | 大大片冷冻槽功率 | 1236_EPP12E_9_3060 | 冷通A功率
|  | 大大片 | 制造 | 电 | 能源 | 大大片冷冻槽电量 | 1238_EPP12E_9_3207 | 冷通A电量
6412 | INS003 | 大大片 | 包装 | 电 | 能源 | 大大片包装设备配电柜44EMC703功率 | 1240_EPP12F_2_3059 | 包装设备用电功率 | KW | 1240_EPP12F_2_3059
6414 | INS003 | 大大片 | 包装 | 电 | 能源 | 大大片包装设备配电柜44EMC703电量 | 1244_EPP12F_2_3206 | 包装设备用电电量 | KwH | 1244_EPP12F_2_3206
6413 | INS003 | 大大片 | 包装 | 电 | 能源 | 大大片装箱设备功率 | 1242_EPP12D_4_3059 | 包装设备用电功率 | KW | 1242_EPP12D_4_3059
6415 | INS003 | 大大片 | 包装 | 电 | 能源 | 大大片装箱设备电量 | 1246_EPP12D_4_3206 | 包装设备用电电量 | KwH | 1246_EPP12D_4_3206
6416 | INS003 | 大大片 | 空调 | 电 | 能源 | 大大片空调AHU104送风机功率 | 1248_空调设备用电功率 | 空调设备用电功率 | KW | 从AHU104送风机变频器上读取
6417 | INS003 | 大大片 | 空调 | 电 | 能源 | 大大片空调AHU104送风机电量 | 1250_空调设备用电电量 | 空调设备用电电量 | KWH | 从AHU104送风机变频器上读取
|  |  | 空调 | 电 | 能源 | 大大片空调AHU104回风机功率 |  |  | KW | 从AHU104回风机变频器上读取
|  |  | 空调 | 电 | 能源 | 大大片空调AHU104回风机电量 |  |  | KWH | 从AHU104回风机变频器上读取
|  |  | 空调 | 电 | 能源 | 大大片空调AHU105送风机功率 |  |  | KW | 从AHU105送风机变频器上读取
|  |  | 空调 | 电 | 能源 | 大大片空调AHU105送风机电量 |  |  | KWH | 从AHU105送风机变频器上读取
|  | 大大片 | 空调 | 电 | 能源 | 大大片空调AHU105回风机功率 |  |  | KW | 从AHU105回风机变频器上读取
|  | 大大片 | 空调 | 电 | 能源 | 大大片空调AHU105回风机电量 |  |  | KWH | 从AHU105回风机变频器上读取
|  | 大大片 | 制造 | 冷冻水 | 能源 | 大大片工艺设备冷冻水瞬时流量 |  |  | M3/H | CHWP_Gum
6418 | INS003 | 大大片 | 制造 | 冷冻水 | 能源 | 大大片工艺设备冷冻水累积流量 | 1252_CHWP_Gum_TO | 包装机和冷通 | M3
|  | 大大片 | 空调 | 冷冻水 | 能源 | 大大片大包装空调冷冻水瞬时流量 |  |  | M3/H | CHWA_GumPK
6419 | INS003 | 大大片 | 空调 | 冷冻水 | 能源 | 大大片大包装空调冷冻水累积流量 | 1254_CHWA_GumPK_TO | 大大片大包装空调冷冻水折算电量 | M3
|  | 大大片 | 空调 | 冷冻水 | 能源 | 大大片小包装空调冷冻水瞬时流量 |  |  | M3/H | CHWA_Gum
6420 | INS003 | 大大片 | 空调 | 冷冻水 | 能源 | 大大片小包装空调冷冻水累积流量 | 1256_CHWA_Gum_TO | 大大片小包装空调冷冻水折算电量 | M3
|  | 大大片 | 制造 | 压缩空气 | 能源 | 大大片压缩空气瞬时流量 |  |  | NM3 | HART_CDAM-2_40009
6421 | INS003 | 大大片 | 制造 | 压缩空气 | 能源 | 大大片压缩空气累积流量 |  | 压缩空气用电 | NM3/H | HART_CDAM-2_40001
6422 | INS003 | 大大片 | 照明 | 电 | 能源 | 大大片照明配电柜20ELP53功率 | 1260_EPP12F_5_3059 | 照明用电功率 | KW | EPP12F_5_3059
6424 | INS003 | 大大片 | 照明 | 电 | 能源 | 大大片照明配电柜20ELP53电量 | 1264_EPP12F_5_3206 | 照明用电电量 | KWH | EPP12F_5_3206
6423 | INS003 | 大大片 | 照明 | 电 | 能源 | 大大片照明配电柜20ELP54功率 | 1262_EPP12F_6_3059 | 照明用电功率 | KW | EPP12F_6_3059
6425 | INS003 | 大大片 | 照明 | 电 | 能源 | 大大片照明配电柜20ELP54电量 | 1266_EPP12F_6_3206 | 照明用电电量 | KWH | EPP12F_6_3206
6426 | INS003 | 大大片 | 插座 | 电 | 能源 | 大大片插座配电柜27EDP12功率 | 1268_EPP12F_7_3059 | 插座用电功率 | KW | EPP12F_7_3059
6428 | INS003 | 大大片 | 插座 | 电 | 能源 | 大大片插座配电柜27EDP12电量 | 1272_EPP12F_7_3206 | 插座用电电量 | KWH | EPP12F_7_3206
6427 | INS003 | 大大片 | 插座 | 电 | 能源 | 大大片插座配电柜27EDP16功率 | 1270_EPP12F_8_3059 | 插座用电功率 | KW | EPP12F_8_3059
6429 | INS003 | 大大片 | 插座 | 电 | 能源 | 大大片插座配电柜27EDP16电量 | 1274_EPP12F_8_3206 | 插座用电电量 | KWH | EPP12F_8_3206
|  | 大大片 | 制造 | 工业热水 | 能源 | 大大片工艺设备工业热水瞬时流量 |  |  | M3/H | LPHWP_Gum
|  | 大大片 | 制造 | 工业热水 | 能源 | 大大片工艺设备工业热水累积流量 | LPHWP_Gum_TO |  | M3
|  | 大大片 | 空调 | 工业热水 | 能源 | 大大片前端空调工业热水瞬时流量 |  |  | M3/H | LPHWHC_Gum
6431 | INS003 | 大大片 | 空调 | 工业热水 | 能源 | 大大片前端空调工业热水累积流量 |  |  | M3
|  | 大大片 | 空调 | 工业热水 | 能源 | 大大片后端空调工业热水瞬时流量 |  |  | M3/H | LPHWHC_GumPK
|  | 大大片 | 空调 | 工业热水 | 能源 | 大大片后端空调工业热水累积流量 |  |  | M3 | LPHWHC_GumPK_TO
|  | 大大片 | 制造 | 自来水 | 水 | 大大片自来水M6-3瞬时流量 |  |  | M3/H
6434 | INS003 | 大大片 | 制造 | 自来水 | 水 | 大大片自来水M6-3累积流量 | 1284_metering-CityWater-M6-3A-大大片洗手池1 | 自来水 | M3
|  | 大大片 | 制造 | 自来水 | 水 | 大大片自来水M6-3A瞬时流量 |  |  | M3/H
6435 | INS003 | 大大片 | 制造 | 自来水 | 水 | 大大片自来水M6-3A累积流量 | 1286_metering-CityWater-M6-3-大大片洗手池2 | 自来水 | M3
|  | 大大片 | 制造 | 软水 | 水 | 大大片软水瞬时流量 |  |  | M3/H
6436 | INS003 | 大大片 | 制造 | 软水 | 水 | 大大片软水累积流量 | 1288_metering-SoftWater-SM2-8-大大片软水 | 软水 | M3
6437 | INS004 | 口香糖 | 制造 | 电 | 能源 | 口香糖NCS动力设备功率 | 1450_EPP02B_15_3059 | 物料配置混合搅拌NCS动力设备功率 | KW | DC_1001CUB.EPP02B.D15.3059
6438 | INS004 | 口香糖 | 制造 | 电 | 能源 | 口香糖NCS动力设备电量（备用） | 1452_EPP02B_15_3206 | 物料配置混合搅拌NCS动力设备电量 | KWH | DC_1001CUB.EPP02B.D15.3203
6439 | INS004 | 口香糖 | 制造 | 电 | 能源 | 口香糖NCS电加热功率 | 1454_EPP02C_12_3059 | 物料配置混合搅拌NCS电加热功率 | KW | DC_1001CUB.EPP02B.D12.3059
6440 | INS004 | 口香糖 | 制造 | 电 | 能源 | 口香糖NCS电加热电量（备用） | 1456_EPP02C_12_3206 | 物料配置混合搅拌NCS电加热电量 | KWH | DC_1001CUB.EPP02B.D12.3203
6437 | INS004 | 口香糖 | 制造 | 电 | 能源 | 口香糖NCS动力设备功率 |  | 物料配置混合搅拌NCS动力设备功率 | KW
6438 | INS004 | 口香糖 | 制造 | 电 | 能源 | 口香糖NCS动力设备电量（常用） |  | 物料配置混合搅拌NCS动力设备电量 | KWH
6439 | INS004 | 口香糖 | 制造 | 电 | 能源 | 口香糖NCS电加热功率 |  | 物料配置混合搅拌NCS电加热功率 | KW
6440 | INS004 | 口香糖 | 制造 | 电 | 能源 | 口香糖NCS电加热电量（常用） |  | 物料配置混合搅拌NCS电加热电量 | KWH
6441 | INS004 | 口香糖 | 制造 | 电 | 能源 | 口香糖2楼27EPPE22设备配电柜功率 | 1458_27EPP6F_17_280 | 物料配置混合搅拌2楼设备功率 | KW | 27EPP6F_17_280
6442 | INS004 | 口香糖 | 制造 | 电 | 能源 | 口香糖 2楼27EPPE21设备配电柜功率 | 1460_27EPP6G_07_280 | 物料配置混合搅拌2楼设备功率 | KW | 27EPP6G_07_280
6443 | INS004 | 口香糖 | 制造 | 电 | 能源 | 口香糖2楼27EPPE22设备配电柜电量 | 1462_27EPP6F_17_425 | 物料配置混合搅拌2楼设备电量 | KWH | 27EPP6F_17_425
6444 | INS004 | 口香糖 | 制造 | 电 | 能源 | 口香糖2楼27EPPE21设备配电柜电量 | 1464_27EPP6G_07_425 | 物料配置混合搅拌2楼设备电量 | KWH | 27EPP6G_07_425
6445 | INS004 | 口香糖 | 制造 | 电 | 能源 | 口香糖3楼27EPPE31设备配电柜功率 | 1466_27EPP6H_14_280 - AHU01 - AHU02 | 物料配置混合搅拌3楼设备功率 | KW | 27EPP6H_14_280
6446 | INS004 | 口香糖 | 制造 | 电 | 能源 | 口香糖3楼27EPPE31设备配电柜电量 | 1468_27EPP6H_14_425 - AHU01 - AHU02 | 物料配置混合搅拌3楼设备电量 | KWH | 27EPP6H_14_425
|  | 口香糖 | 制造 | 电 | 能源 | 口香糖糖浆电伴热功率 |  |  | KW | 27EPP6F_14_280
|  | 口香糖 | 制造 | 电 | 能源 | 口香糖糖浆电伴热电量 |  |  | KWH | 27EPP6F_14_425
|  | 口香糖 | 制造 | 电 | 能源 | 口香糖糖粉系统66ECP-A配电柜（在大大片电房）功率 |  |  | KW | EPP11A_18_3059
|  | 口香糖 | 制造 | 电 | 能源 | 口香糖糖粉系统66ECP-A配电柜（在大大片电房）电量 |  |  | KWH | EPP11A_18_3206
|  | 口香糖 | 制造 | 电 | 能源 | 口香糖糖粉系统66-ECP-B配电柜（在大大片二三楼）功率 |  |  | KW | EPP11F_16_3059
|  | 口香糖 | 制造 | 电 | 能源 | 口香糖糖粉系统67-ECP-B配电柜（在大大片二三楼）电量 |  |  | KWH | EPP11F_16_3206
|  | 口香糖 | 制造 | 电 | 能源 | 口香糖一楼27EPPE11设备配电柜功率 |  |  | KW | 27EPP6H_13_280
|  | 口香糖 | 制造 | 电 | 能源 | 口香糖一楼27EPPE11设备配电柜电量 |  |  | KWH | 27EPP6H_13_425
|  | 口香糖 | 制造 | 电 | 能源 | 口香糖低温冷冻机水泵功率 |  |  | KW | 27EPP6E_07_280
|  | 口香糖 | 制造 | 电 | 能源 | 口香糖低温冷冻机水泵电量 |  |  | KWH | 27EPP6E_07_425
|  | 口香糖 | 制造 | 电 | 能源 | 口香糖低温冷冻机主机功率 |  |  | KW | 27EPP6E_08_280
|  | 口香糖 | 制造 | 电 | 能源 | 口香糖低温冷冻机主机电量 |  |  | KWH | 27EPP6E_08_425
|  | 口香糖 | 包装 | 电 | 能源 | 口香糖MAY新增OTC和SLIMPACK包装机 配电柜44EPPE13功率 |  |  | KW | 27EPP6F_10_280
|  | 口香糖 | 包装 | 电 | 能源 | 口香糖MAY新增OTC和SLIMPACK包装机 配电柜44EPPE13电量 |  |  | KWH | 27EPP6F_10_425
|  | 口香糖 | 包装 | 电 | 能源 | 口香糖OTC包装机 配电柜44EPPE11功率 |  |  | KW | 27EPP6G_01_280
|  | 口香糖 | 包装 | 电 | 能源 | 口香糖OTC包装机 配电柜44EPPE11电量 |  |  | KWH | 27EPP6G_01_425
|  | 口香糖 | 包装 | 电 | 能源 | 口香糖Slimpack 包装机和输送带配电柜 44EPPE12 功率 |  |  | KW | 27EPP6H_08_280
|  | 口香糖 | 包装 | 电 | 能源 | 口香糖Slimpack 包装机和输送带配电柜 44EPPE12 电量 |  |  | KWH | 27EPP6H_08_425
|  | 口香糖 | 包装 | 电 | 能源 | 口香糖大包装配电柜45EPPE11功率 |  |  | KW | 27EPP6G_05_280
|  | 口香糖 | 包装 | 电 | 能源 | 口香糖大包装配电柜45EPPE11电量 |  |  | KWH | 27EPP6G_05_425
|  | 口香糖 | 包装 | 电 | 能源 | 口香糖自动码垛区配电柜功率 |  |  | KW | EPP12A_16_3059
|  | 口香糖 | 包装 | 电 | 能源 | 口香糖自动码垛区配电柜电量 |  |  | KWH | EPP12A_16_3206
6447 | INS004 | 口香糖 | 空调 | 电 | 能源 | 口香糖AHU-01送风机功率 | 1470_空调设备用电功率 | 空调设备用电功率 | KW | 待BMS提供绑点位置
6448 | INS004 | 口香糖 | 空调 | 电 | 能源 | 口香糖AHU-01送风机电量 | 1472_空调设备用电电量 | 空调设备用电电量 | KWH | 待BMS提供绑点位置
|  | 口香糖 | 空调 | 电 | 能源 | 口香糖AHU-02送风机功率 |  |  | KW | 待BMS提供绑点位置
|  | 口香糖 | 空调 | 电 | 能源 | 口香糖AHU-02送风机电量 |  |  | KWH | 待BMS提供绑点位置
|  | 口香糖 | 空调 | 电 | 能源 | 口香糖AHU-03送风机功率 |  |  | KW | 待BMS提供绑点位置
|  | 口香糖 | 空调 | 电 | 能源 | 口香糖AHU-03送风机电量 |  |  | KWH | 待BMS提供绑点位置
6449 | INS004 | 口香糖 | 电梯 | 电 | 能源 | 口香糖电梯用电功率 | 1474_27EPP6E_04_280 | 电梯用电功率 | KW | 27EPP6E_04_280
6450 | INS004 | 口香糖 | 电梯 | 电 | 能源 | 口香糖电梯用电电量 | 1476_27EPP6E_04_425 | 电梯用电电量 | KWH | 27EPP6E_04_425
|  | 口香糖 | 照明 | 电 | 能源 | 口香糖正常照明用电功率 | 1492_27EPP6H_09_280 | 照明用电功率 | KW | 27EPP6H_09_280
|  | 口香糖 | 照明 | 电 | 能源 | 口香糖正常照明用电电量 | 1494_27EPP6H_09_425 | 照明用电电量 | KWH | 27EPP6H_09_425
|  | 口香糖 | 照明 | 电 | 能源 | 口香糖应急照明用电功率 | 1496_EPP02C_8_3059 | 照明用电功率 | KW | DC_1001CUB.EPP02B.D10.3059
|  | 口香糖 | 照明 | 电 | 能源 | 口香糖应急照明用电电量 | 1498_EPP02C_8_3206 | 照明用电电量 | KWH | DC_1001CUB.EPP02B.D10.3203
|  | 口香糖 | 插座 | 电 | 能源 | 口香糖插座用电功率 | 1500_27EPP6E_04_280 | 插座用电功率 | KW | 27EPP6E_05_280
|  | 口香糖 | 插座 | 电 | 能源 | 口香糖插座用电电量 | 1502_27EPP6E_04_425 | 插座用电电量 | KWH | 27EPP6E_05_425
6451 | INS004 | 口香糖 | 制造/包装/空调 | 冷冻水 | 能源 | 口香糖冷冻水总管瞬时流量 | 1478_GUM16_FIT_E01_TO |  | M3/H | GUM16_FIT_E01
|  | 口香糖 | 制造/包装/空调 | 冷冻水 | 能源 | 口香糖冷冻水总管累积流量 |  |  | M3 | GUM16_FIT_E01_TO
|  | 口香糖 | 制造 | 冷冻水 | 能源 | Chewing Gum NCS冷冻水瞬时流量 | 1480_CHWP_NCS |  | M3/H | 待BMS提供绑点位置
|  | 口香糖 | 制造 | 冷冻水 | 能源 | Chewing Gum NCS冷冻水累积流量 | 1480_CHWP_NCS_TO |  | M3 | 待BMS提供绑点位置
|  | 口香糖 | 制造 | 冷冻水 | 能源 | 口香糖低温冷冻机冷冻水瞬时流量 |  |  | M3/H | GUM16_UWC_E01_FIT_1
|  | 口香糖 | 制造 | 冷冻水 | 能源 | 口香糖低温冷冻机冷冻水累积流量 |  |  | M3 | GUM16_UWC_E01_FIT_TO
|  | 口香糖 | 空调 | 冷冻水 | 能源 | 口香糖空调冷冻水瞬时流量 |  |  | M3/H | 口香糖冷冻水总管流速-Chewing Gum NCS冷冻水流速-口香糖低温冷冻机冷冻水流速
|  | 口香糖 | 空调 | 冷冻水 | 能源 | 口香糖空调冷冻水累积流量 |  |  | M3
6455 | INS004 | 口香糖 | 制造/包装/空调 | 工业热水 | 能源 | 口香糖工业热水瞬时流量 |  |  | M3/H | GUM15_FIT_E01
6456 | INS004 | 口香糖 | 制造/包装/空调 | 工业热水 | 能源 | 口香糖工业热水累积流量 |  |  | M3 | GUM15_FIT_E01_TO
6457 | INS004 | 口香糖 | 制造/包装 | 压缩空气 | 能源 | 口香糖总管压缩空气瞬时流量 |  |  | NM3/H | Y4_KXT-3_40001
6464 | INS004 | 口香糖 | 制造/包装 | 压缩空气 | 能源 | 口香糖总管压缩空气累积流量 |  |  | NM3 | Y4_KXT-3_40009
6465 | INS004 | 口香糖 | 包装 | 压缩空气 | 能源 | 口香糖小包装压缩空气瞬时流量 |  |  | NM3/H | Y4_KXT-4_40001
6466 | INS004 | 口香糖 | 包装 | 压缩空气 | 能源 | 口香糖小包装压缩空气累积流量 |  |  | NM3 | Y4_KXT-4_40009
|  | 口香糖 | 制造 | 压缩空气 | 能源 | 口香糖前端压缩空气瞬时流量 |  |  | NM3/H | 口香糖总管压缩空气流速-口香糖小包装压缩空气流速
|  | 口香糖 | 制造 | 压缩空气 | 能源 | 口香糖前端压缩空气累积流量 |  |  | NM3 | 口香糖总管压缩空气流量-口香糖小包装压缩空气流量
|  | 口香糖 | 制造/包装 | 自来水 | 水 | 口香糖自来水瞬时流量 |  |  | M3/H
|  | 口香糖 | 制造/包装 | 自来水 | 水 | 口香糖自来水累积流量 |  |  | M3
|  | 口香糖 | 制造 | 蒸汽 | 能源 | 口香糖小蒙特蒸汽瞬时流量 |  |  | kg/H
|  | 口香糖 | 制造 | 蒸汽 | 能源 | 口香糖小蒙特蒸汽累积流量 |  |  | kg
|  | 口香糖 | 制造 | 蒸汽 | 能源 | Chewing Gum NCS蒸汽瞬时流量 |  |  | kg/H
|  | 口香糖 | 制造 | 蒸汽 | 能源 | Chewing Gum NCS蒸汽累积流量 |  |  | kg
6468 | INS005 | 棒棒糖 | 制造 | 电 | 能源 | 棒棒糖煮糖设备工艺配电柜41EMC01功率 | 1700_EPP11D_5_3059 | 煮糖设备工艺配电柜41EMC01功率 | KW
6469 | INS005 | 棒棒糖 | 制造 | 电 | 能源 | 棒棒糖煮糖设备工艺配电柜41EMC01电量 | 1702_EPP11D_5_3206 | 煮糖设备工艺配电柜41EMC01电量 | KWH
6470 | INS005 | 棒棒糖 | 制造 | 电 | 能源 | 棒棒糖煮糖设备工艺配电柜41EMC02功率 | 1704_EPP11D_6_3059 | 煮糖设备工艺配电柜41EMC02功率 | KW
6471 | INS005 | 棒棒糖 | 制造 | 电 | 能源 | 棒棒糖煮糖设备工艺配电柜41EMC02电量 | 1706_EPP11D_6_3206 | 煮糖设备工艺配电柜41EMC02电量 | KWH
6472 | INS005 | 棒棒糖 | 制造 | 电 | 能源 | 棒棒糖压模和小包装设备开关箱41EDP01功率 | 1708_EPP11E_8_3059 | 压模和小包装设备开关箱41EDP01功率 | KW
6473 | INS005 | 棒棒糖 | 制造 | 电 | 能源 | 棒棒糖压模和小包装设备开关箱41EDP01电量 | 1710_EPP11E_8_3206 | 压模和小包装设备开关箱41EDP01电量 | KWH
6474 | INS005 | 棒棒糖 | 制造 | 电 | 能源 | 棒棒糖压模和小包装设备工艺配电柜44EMC301功率 | 1712_EPP11E_11_3059 | 压模和小包装设备工艺配电柜44EMC301功率 | KW
6475 | INS005 | 棒棒糖 | 制造 | 电 | 能源 | 棒棒糖压模和小包装设备工艺配电柜44EMC301电量 | 1714_EPP11E_11_3206 | 压模和小包装设备工艺配电柜44EMC301电量 | KWH
6476 | INS005 | 棒棒糖 | 制造 | 电 | 能源 | 棒棒糖压模和小包装设备工艺配电柜44EMC302功率 | 1716_EPP11E_12_3059 | 压模和小包装设备工艺配电柜44EMC302功率 | KW
6477 | INS005 | 棒棒糖 | 制造 | 电 | 能源 | 棒棒糖压模和小包装设备工艺配电柜44EMC302电量 | 1718_EPP11E_12_3206 | 压模和小包装设备工艺配电柜44EMC302电量 | KWH
6478 | INS005 | 棒棒糖 | 制造 | 电 | 能源 | 棒棒糖压模和小包装设备工艺配电柜40EMC301功率 | 1720_EPP11E_13_3059 | 压模和小包装设备工艺配电柜40EMC301功率 | KW
6479 | INS005 | 棒棒糖 | 制造 | 电 | 能源 | 棒棒糖压模和小包装设备工艺配电柜40EMC301电量 | 1722_EPP11E_13_3206 | 压模和小包装设备工艺配电柜40EMC301电量 | KWH
6480 | INS005 | 棒棒糖 | 制造 | 电 | 能源 | 棒棒糖CIP设备功率 | 1724_EPP11F_2_3059 | CIP设备功率 | KW
6481 | INS005 | 棒棒糖 | 制造 | 电 | 能源 | 棒棒糖CIP设备电量 | 1726_EPP11F_2_3206 | CIP设备电量 | KWH
6482 | INS005 | 棒棒糖 | 包装 | 电 | 能源 | 棒棒糖包装设备配电柜41EDP02功率 | 1728_EPP11E_9_3059 | 包装设备41EDP02开关柜功率 | KW
6483 | INS005 | 棒棒糖 | 包装 | 电 | 能源 | 棒棒糖包装设备配电柜41EDP02电量 | 1730_EPP11E_9_3206 | 包装设备41EDP02开关柜电量 | KWH
|  | 棒棒糖 | 空调 | 电 | 能源 | 棒棒糖压模和小包装空调AHU101送风机功率 |  |  | KW | 读取AHU101送风机变频器的功率
|  | 棒棒糖 | 空调 | 电 | 能源 | 棒棒糖压模和小包装空调AHU101送风机电量 |  |  | KWH | 读取AHU101送风机变频器的电量
|  | 棒棒糖 | 空调 | 电 | 能源 | 棒棒糖压模和小包装空调AHU101回风机功率 |  |  | KW | 读取AHU101回风机变频器的功率
|  | 棒棒糖 | 空调 | 电 | 能源 | 棒棒糖压模和小包装空调AHU101回风机电量 |  |  | KWH | 读取AHU101回风机变频器的电量
|  | 棒棒糖 | 空调 | 电 | 能源 | 棒棒糖大包装空调AHU102送风机功率 |  |  | KW | 读取AHU102送风机变频器的功率
|  | 棒棒糖 | 空调 | 电 | 能源 | 棒棒糖大包装空调AHU102送风机电量 |  |  | KWH | 读取AHU102送风机变频器的电量
|  | 棒棒糖 | 空调 | 电 | 能源 | 棒棒糖大包装空调AHU102回风机功率 |  |  | KW | 读取AHU102回风机变频器的功率
|  | 棒棒糖 | 空调 | 电 | 能源 | 棒棒糖大包装空调AHU102回风机电量 |  |  | KWH | 读取AHU102回风机变频器的电量
6486 | INS005 | 棒棒糖 | 空调 | 电 | 能源 | 棒棒糖煮糖区空调用电功率 | 1736_EPP11D_4_3059 | 煮糖区空调用电功率 | KW | EPP11D_4_3059减去工业热水三台水泵PCF401,PCF402,PCF403的电量
6487 | INS005 | 棒棒糖 | 空调 | 电 | 能源 | 棒棒糖煮糖区空调用电电量 | 1738_EPP11D_4_3206 | 煮糖区空调用电电量 | KWH | EPP11D_4_3206减去工业热水三台水泵PCF401,PCF402,PCF403的功率
|  | 棒棒糖 | 制造 | 冷冻水 | 能源 | 棒棒糖工艺冷冻水瞬时流量 |  |  | M3/H | CHWP_LLPDF
6488 | INS005 | 棒棒糖 | 制造 | 冷冻水 | 能源 | 棒棒糖工艺冷冻水累积流量 | 1740_CHWP_LLPDF_TO | 工艺冷冻水折算电量 | M3
|  | 棒棒糖 | 空调 | 冷冻水 | 能源 | 棒棒糖LLP小包装空调冷冻水瞬时流量 |  |  | M3/H | CHWA_LLPDF
6489 | INS005 | 棒棒糖 | 空调 | 冷冻水 | 能源 | 棒棒糖LLP小包装空调冷冻水累积流量 | 1742_CHWA_LLPDF_TO | LLP小包装空调冷冻水折算电量 | M3
|  | 棒棒糖 | 空调 | 冷冻水 | 能源 | 棒棒糖LLP大包装空调冷冻水瞬时流量 |  |  | M3/H | CHWA_LLPPK
6490 | INS005 | 棒棒糖 | 空调 | 冷冻水 | 能源 | 棒棒糖LLP大包装空调冷冻水累积流量 | 1744_CHWA_LLPPK_TO | LLP大包装空调冷冻水折算电量 | M3
|  | 棒棒糖 | 制造 | 压缩空气 | 能源 | 棒棒糖压缩空气瞬时流量 |  |  | NM3/H | HART_CDAM-1_40001
6491 | INS005 | 棒棒糖 | 制造 | 压缩空气 | 能源 | 棒棒糖压缩空气累积流量 | 1746_CDA_LLPForm_TO | 压缩空气用电 | NM3 | HART_CDAM-1_40009
6492 | INS005 | 棒棒糖 | 照明 | 电 | 能源 | 棒棒糖照明配电箱20ELP51功率 | 1748_EPP11F_3_3059 | 照明用电功率 | KW | EPP11F_3_3059
6493 | INS005 | 棒棒糖 | 照明 | 电 | 能源 | 棒棒糖照明配电箱20ELP51电量 | 1750_EPP11F_3_3206 | 照明用电电量 | KWH | EPP11F_3_3206
6494 | INS005 | 棒棒糖 | 照明 | 电 | 能源 | 棒棒糖照明配电箱20ELP52功率 | 1752_EPP11F_4_3059 | 照明用电功率 | KW | EPP11F_4_3059
6495 | INS005 | 棒棒糖 | 照明 | 电 | 能源 | 棒棒糖照明配电箱20ELP52电量 | 1754_EPP11F_4_3206 | 照明用电电量 | KWH | EPP11F_4_3206
6496 | INS005 | 棒棒糖 | 插座 | 电 | 能源 | 棒棒糖插座配电箱27EDP11功率 | 1756_EPP11F_5_3059 | 插座用电功率 | KW | EPP11F_5_3059
6497 | INS005 | 棒棒糖 | 插座 | 电 | 能源 | 棒棒糖插座配电箱27EDP11电量 | 1758_EPP11F_5_3206 | 插座用电电量 | KWH | EPP11F_5_3206
6498 | INS005 | 棒棒糖 | 插座 | 电 | 能源 | 棒棒糖插座配电箱27EDP15功率 | 1760_EPP11F_6_3059 | 插座用电功率 | KW | EPP11F_6_3059
6499 | INS005 | 棒棒糖 | 插座 | 电 | 能源 | 棒棒糖插座配电箱27EDP15电量 | 1762_EPP11F_6_3206 | 插座用电电量 | KWH | EPP11F_6_3206
|  | 棒棒糖 | 制造 | 蒸汽 | 能源 | 棒棒糖蒸汽瞬时流量 |  |  | kg/H | BMS上的LLP蒸汽流速
6500 | INS005 | 棒棒糖 | 制造 | 蒸汽 | 能源 | 棒棒糖蒸汽累积流量 | 1764_蒸汽 | 蒸汽 | kg | BMS上的LLP蒸汽流量
|  | 棒棒糖 | 制造 | 工业热水 | 能源 | 棒棒糖工艺设备工业热水瞬时流量 |  |  | M3/H | LPHWP_LLPDF
6501 | INS005 | 棒棒糖 | 制造 | 工业热水 | 能源 | 棒棒糖工艺设备工业热水累积流量 | 1766_LPHWP_LLPDF_TO | LLP工艺设备热水折算蒸汽 | M3
|  | 棒棒糖 | 包装 | 工业热水 | 能源 | 棒棒糖小包装空调工业热水瞬时流量 |  |  | M3/H | LPHWHC_LLPDF
6502 | INS005 | 棒棒糖 | 包装 | 工业热水 | 能源 | 棒棒糖小包装空调工业热水瞬时流量 | 1768_LPHWHC_LLPDF_TO | LLP小包装空调热水折算蒸汽 | M3
|  | 棒棒糖 | 包装 | 工业热水 | 能源 | 棒棒糖大包装空调工业热水瞬时流量 |  |  | M3/H | LPHWHC_LLPPK
6503 | INS005 | 棒棒糖 | 包装 | 工业热水 | 能源 | 棒棒糖大包装空调工业热水瞬时流量 | 1770_LPHWHC_LLPPK_TO | LLP大包装空调热水折算蒸汽 | M3
6504 | INS005 | 棒棒糖 | 制造 | 自来水 | 水 | 棒棒糖自来水瞬时流量 | 1772_自来水 | 自来水 | M3/H
|  | 棒棒糖 | 制造 | 自来水 | 水 | 棒棒糖自来水累积流量 |  |  | M3
|  | 棒棒糖 | 制造 | 软水 | 水 | 棒棒糖软水瞬时流量 |  |  | M3/H
6505 | INS005 | 棒棒糖 | 制造 | 软水 | 水 | 棒棒糖软水累积流量 | 1774_软水 | 软水 | M3
|  | 冰激凌 | Total | 电 | 能源 | 冰激凌total功率 |  |  | KW
|  | 冰激凌 | Total | 电 | 能源 | 冰激凌total电量 |  |  | KWH
|  | 冰激凌 |  | 电 | 能源 | 冰激凌软水站功率 |  |  | KW | DC_1001CUB.EPP01A.D9.3059
|  | 冰激凌 |  | 电 | 能源 | 冰激凌软水站电量 |  |  | KWH | DC_1001CUB.EPP01A.D9.3203
|  | 冰激凌 | 制造 | 蒸汽 | 能源 | 冰激凌蒸汽瞬时流量 |  |  | kg/H
|  | 冰激凌 | 制造 | 蒸汽 | 能源 | 冰激凌蒸汽累积流量 |  |  | kg
|  | 冰激凌 | 制造 | 压缩空气 | 能源 | 冰激凌压缩空气瞬时流量 |  |  | NM3/H
|  | 冰激凌 | 制造 | 压缩空气 | 能源 | 冰激凌压缩空气累积流量 |  |  | NM3
|  | 冰激凌 | 制造 | 冷冻水 | 能源 | 冰激凌冷冻水瞬时流量 |  |  | M3/H
|  | 冰激凌 | 制造 | 冷冻水 | 能源 | 冰激凌冷冻水累积流量 |  |  | M3
|  | 冰激凌 | 制造 | 软水 | 水 | 冰激凌软水累积流量 |  |  | M3/H
|  | 冰激凌 | 制造 | 软水 | 水 | 冰激凌软水累积流量 |  |  | M3
|  | 冰激凌 | 制造 | 自来水 | 水 | 冰激凌自来水累积流量 |  |  | M3/H
|  | 冰激凌 | 制造 | 自来水 | 水 | 冰激凌自来水累积流量 |  |  | M3
6506 | INS006 | 公摊 | 污水站和UT | 电 | 能源 | 废水站提升泵和RO水系统电柜功率 | 1950_EPP11D_2_3059 | 废水站3/RO水控制柜/加药系统电源柜功率 | KW | EPP11D_2_3059减去AHU100-102的功率
6507 | INS006 | 公摊 | 污水站和UT | 电 | 能源 | 废水站提升泵和RO水系统电柜电量 | 1952_EPP11D_2_3206 | 废水站3/RO水控制柜/加药系统电源柜电量 | KWH | EPP11D_2_3059减去AHU100-102的电量
|  | 公摊 | 污水站和UT | 电 | 能源 | 五金仓维修间配电柜功率 |  |  | KW | EPP12F_1_3059
|  | 公摊 | 污水站和UT | 电 | 能源 | 五金仓维修间配电柜电量 |  |  | KWH | EPP12F_1_3206
|  | 公摊 | 空调 | 电 | 能源 | 公摊空调AHU110送风机功率 |  |  | KW | 读取AHU110送风机变频器的功率
|  | 公摊 | 空调 | 电 | 能源 | 公摊空调AHU110送风机电量 |  |  | KWH | 读取AHU110送风机变频器的电量
|  | 公摊 | 空调 | 电 | 能源 | 公摊空调AHU110回风机功率 |  |  | KW | 读取AHU110回风机变频器的功率
|  | 公摊 | 空调 | 电 | 能源 | 公摊空调AHU110回风机电量 |  |  | KWH | 读取AHU110回风机变频器的电量
|  | 公摊 | 空调 | 电 | 能源 | 公摊空调AHU111送风机功率 |  |  | KW | 读取AHU111送风机变频器的功率
|  | 公摊 | 空调 | 电 | 能源 | 公摊空调AHU111送风机电量 |  |  | KWH | 读取AHU111送风机变频器的电量
|  | 公摊 | 空调 | 电 | 能源 | 公摊空调AHU111回风机功率 |  |  | KW | 读取AHU111回风机变频器的功率
|  | 公摊 | 空调 | 电 | 能源 | 公摊空调AHU111回风机电量 |  |  | KWH | 读取AHU111回风机变频器的电量
|  | 公摊 | 空调 | 冷冻水 | 能源 | 公摊空调AHU110冷冻水瞬时流量 |  |  | M3/H
|  | 公摊 | 空调 | 冷冻水 | 能源 | 公摊空调AHU110冷冻水累积流量 |  |  | M3
|  | 公摊 | 空调 | 冷冻水 | 能源 | 公摊空调AHU111冷冻水瞬时流量 |  |  | M3/H
|  | 公摊 | 空调 | 冷冻水 | 能源 | 公摊空调AHU111冷冻水累积流量 |  |  | M3
|  | 公摊 | 快速门 | 电 | 能源 | 公摊车间快速门配电柜功率 |  |  | KW | EPP31E_13_3059
|  | 公摊 | 快速门 | 电 | 能源 | 公摊车间快速门配电柜电量 |  |  | KWH | EPP31E_13_3206
|  | 公摊 | 污水站和UT | 压缩空气 | 能源 | 公摊CUB和污水站压缩空气瞬时流量 |  |  | NM3/H | HART_CDAM-4_40001
|  | 公摊 | 污水站和UT | 压缩空气 | 能源 | 公摊CUB和污水站压缩空气累积流量 |  |  | NM3 | HART_CDAM-4_40009
6518 | INS006 | 公摊 | 照明 | 电 | 能源 | 公摊厂房二楼设备间照明配电柜20ELP55功率 | 1974_EPP11G_7_3059 | 厂房二楼设备间照明功率 | KW | EPP11G_7_3059
6520 | INS006 | 公摊 | 照明 | 电 | 能源 | 公摊厂房二楼设备间照明配电柜20ELP55电量 | 1978_EPP11G_7_3206 | 厂房二楼设备间照明电量 | KWH | EPP11G_7_3206
6519 | INS006 | 公摊 | 照明 | 电 | 能源 | 公摊厂房二楼设备间照明配电柜20ELP56功率 | 1976_EPP12G_9_3059 | 厂房二楼设备间照明功率 | KW | EPP12G_9_3059
6521 | INS006 | 公摊 | 照明 | 电 | 能源 | 公摊厂房二楼设备间照明配电柜20ELP56电量 | 1980_EPP12G_9_3206 | 厂房二楼设备间照明电量 | KWH | EPP12G_9_3206
|  | 公摊 | 照明 | 电 | 能源 | 公摊2、3号变电站照明功率 |  |  | KW | EPP12G_10_3059
|  | 公摊 | 照明 | 电 | 能源 | 公摊2、3号变电站照明电量 |  |  | KWH | EPP12G_10_3206
6522 | INS006 | 公摊 | 插座 | 电 | 能源 | 公摊车间一层插座配电柜27EDP12功率 | 1982_EPP12F_7_3059 | 插座用电功率 | KW
6523 | INS006 | 公摊 | 插座 | 电 | 能源 | 公摊车间一层插座配电柜27EDP12电量 | 1984_EPP12F_7_3206 | 插座用电电量 | KWH
6524 | INS006 | 公摊 | 插座 | 电 | 能源 | 公摊车间二层插座配电柜27EDP16功率 | 1986_EPP12F_8_3059 | 插座用电功率 | KW
6525 | INS006 | 公摊 | 插座 | 电 | 能源 | 公摊车间二层插座配电柜27EDP16电量 | 1988_EPP12F_8_3206 | 插座用电电量 | KWH
|  | 公摊 | 插座 | 电 | 能源 | 公摊CUB插座功率 |  |  | KW | DC_1001CUB.EPP02B.D9.3059
|  | 公摊 | 插座 | 电 | 能源 | 公摊CUB插座电量 |  |  | KWH | DC_1001CUB.EPP02B.D9.3203
|  | 公摊 | 供电损失 | 电 | 能源 | 公摊供电损失功率 |  |  | KW | 总表功率减去各区域的供电总功率
|  | 公摊 | 供电损失 | 电 | 能源 | 公摊供电损失电量 |  |  | KWH | 总表电量减去各区域的供电总电量
6526 | INS006 | 公摊 | 污水站和UT | 蒸汽 | 能源 | 公摊UT软水消毒蒸汽瞬时流量 | 1990_蒸汽 | 蒸汽 | kg//H | C4_ST-2_1028
|  | 公摊 | 污水站和UT | 蒸汽 | 能源 | 公摊UT软水消毒蒸汽累积流量 |  |  | kg | C4_ST-2_1030
|  | 公摊 | 蒸汽损失 | 蒸汽 | 能源 | 公摊蒸汽损失瞬时流量 |  |  | kg//H | 总表流速减去各区域的蒸汽总流速
|  | 公摊 | 蒸汽损失 | 蒸汽 | 能源 | 公摊蒸汽损失累积流量 |  |  | kg | 总表流量减去各区域的蒸汽总流量
6527 | INS006 | 公摊 | 自来水损失 |  |  | 公摊自来水损失（包括消防和绿化）流速 |  |  | M3/H | 总表流速减去各区域的自来水总流速
6528 | INS006 | 公摊 | 自来水损失 |  |  | 公摊自来水损失（包括消防和绿化）流量 |  |  | M3 | 总表流量减去各区域的自来水总流量
6529 | INS006 | 公摊 | 软水损失 |  |  | 公摊软水损失流速 |  |  | M3/H | 总表流速减去各区域的软水总流速
6530 | INS006 | 公摊 | 软水损失 |  |  | 公摊软水损失流量 |  |  | M3 | 总表流量减去各区域的软水总流量
|  | 公摊 | 消防 | 电 | 能源 | 公摊消防排烟风机配电柜27EMC17功率1 |  |  | KW | EPP31H_18_3059
|  | 公摊 | 消防 | 电 | 能源 | 公摊消防排烟风机配电柜27EMC17电量1 |  |  | KWH | EPP31H_18_3206
|  | 公摊 | 消防 | 电 | 能源 | 公摊消防排烟风机配电柜27EMC17功率2 |  |  | KW | DC_1001CUB.EPP02B.D1.3059
|  | 公摊 | 消防 | 电 | 能源 | 公摊消防排烟风机配电柜27EMC17电量2 |  |  | KWH | DC_1001CUB.EPP02B.D1.3203
|  | 公摊 | 消防 | 电 | 能源 | 公摊消防防火卷帘门配电柜27EDP18功率1 |  |  | KW | EPP31G_12_3059
|  | 公摊 | 消防 | 电 | 能源 | 公摊消防防火卷帘门配电柜27EDP18电量1 |  |  | KWH | EPP31G_12_3206
|  | 公摊 | 消防 | 电 | 能源 | 公摊消防防火卷帘门配电柜27EDP18功率2 |  |  | KW | DC_1001CUB.EPP02B.D2.3059
|  | 公摊 | 消防 | 电 | 能源 | 公摊消防防火卷帘门配电柜27EDP18电量2 |  |  | KWH | DC_1001CUB.EPP02B.D2.3203
|  | 公摊 | 消防 | 电 | 能源 | 公摊消防排烟风机配电柜27EMC42功率 |  |  | KW | DC_1001CUB.EPP02B.D4.3059
|  | 公摊 | 消防 | 电 | 能源 | 公摊消防排烟风机配电柜27EMC42电量 |  |  | KWH | DC_1001CUB.EPP02B.D4.3203
|  | 公摊 | 消防 | 电 | 能源 | 公摊消防排烟风机配电柜27EMC18功率1 |  |  | KW | EPP31G_7_3059
|  | 公摊 | 消防 | 电 | 能源 | 公摊消防排烟风机配电柜27EMC18电量1 |  |  | KWH | EPP31G_7_3206
|  | 公摊 | 消防 | 电 | 能源 | 公摊消防排烟风机配电柜27EMC18功率2 |  |  | KW | DC_1001CUB.EPP02B.D5.3059
|  | 公摊 | 消防 | 电 | 能源 | 公摊消防排烟风机配电柜27EMC18电量2 |  |  | KWH | DC_1001CUB.EPP02B.D5.3203
|  | 公摊 | 消防 | 电 | 能源 | 公摊消防排烟风机配电柜27EMC19功率1 |  |  | KW | EPP31E_11_3059
|  | 公摊 | 消防 | 电 | 能源 | 公摊消防排烟风机配电柜27EMC19电量1 |  |  | KWH | EPP31E_11_3206
|  | 公摊 | 消防 | 电 | 能源 | 公摊消防排烟风机配电柜27EMC19功率2 |  |  | KW | DC_1001CUB.EPP02B.D6.3059
|  | 公摊 | 消防 | 电 | 能源 | 公摊消防排烟风机配电柜27EMC19电量2 |  |  | KWH | DC_1001CUB.EPP02B.D6.3203
|  | 公摊 | 消防 | 电 | 能源 | 公摊消防排烟风机配电柜27EMC33功率 |  |  | KW | DC_1001CUB.EPP02B.D13.3059
|  | 公摊 | 消防 | 电 | 能源 | 公摊消防排烟风机配电柜27EMC33电量 |  |  | KWH | DC_1001CUB.EPP02B.D13.3203
|  | 公摊 | 消防 | 电 | 能源 | 公摊消防排烟风机配电柜27EMC20功率 |  |  | KW | DC_1001CUB.EPP02B.D14.3059
|  | 公摊 | 消防 | 电 | 能源 | 公摊消防排烟风机配电柜27EMC20电量 |  |  | KWH | DC_1001CUB.EPP02B.D14.3203
|  | 公摊 | 消防 | 电 | 能源 | 公摊消防喷淋配电柜27EMC50功率 |  |  | KW | EPP31F_4_3059
|  | 公摊 | 消防 | 电 | 能源 | 公摊消防喷淋配电柜27EMC50电量 |  |  | KWH | EPP31F_4_3206
|  | 公摊 | 消防 | 电 | 能源 | 公摊消防喷淋配电柜27EMC51功率 |  |  | KW | EPP31F_5_3059
|  | 公摊 | 消防 | 电 | 能源 | 公摊消防喷淋配电柜27EMC51电量 |  |  | KWH | EPP31F_5_3206
|  | 公摊 | 消防 | 电 | 能源 | 公摊消防彩虹糖区域功率 |  |  | KW | EPP32G_9_3059
|  | 公摊 | 消防 | 电 | 能源 | 公摊消防彩虹糖区域电量 |  |  | KWH | EPP32G_9_3206
6533 | INS007 | 瓶装线 | 包装 | 电 | 能源 | 瓶装线包装设备用电功率 | 2200_EPP11D_7_3059 | 包装设备用电功率 | KW
6534 | INS007 | 瓶装线 | 包装 | 电 | 能源 | 瓶装线包装设备用电电量 | 2202_EPP11D_7_3206 | 包装设备用电电量 | KWH
|  | 瓶装线 | 空调 | 电 | 能源 | 瓶装线空调AHU100送风机功率 |  |  | KW | 读取AHU100送风机变频器的功率
|  | 瓶装线 | 空调 | 电 | 能源 | 瓶装线空调AHU100送风机电量 |  |  | KWH | 读取AHU100送风机变频器的电量
|  | 瓶装线 | 空调 | 电 | 能源 | 瓶装线空调AHU100回风机功率 |  |  | KW | 读取AHU100回风机变频器的功率
|  | 瓶装线 | 空调 | 电 | 能源 | 瓶装线空调AHU100回风机电量 |  |  | KWH | 读取AHU100回风机变频器的电量
6537 | INS007 | 瓶装线 | 空调 | 冷冻水 | 能源 | 瓶装线空调AHU100冷冻水瞬时流量 |  |  | M3/H | CHWA_LLPDep
|  | 瓶装线 | 空调 | 冷冻水 | 能源 | 瓶装线空调AHU100冷冻水累积流量 |  |  | M3 | CHWA_LLPDep_TO
6538 | INS007 | 瓶装线 | 包装 | 压缩空气 | 能源 | 瓶装线压缩空气瞬时流量 |  |  | NM3/H | HART_CDAM-3_40001
|  | 瓶装线 | 包装 | 压缩空气 | 能源 | 瓶装线压缩空气累积流量 |  |  | NM3 | HART_CDAM-3_40009
6539 | INS007 | 瓶装线 | 照明 | 电 | 能源 | 瓶装线照明配电箱20ELP51功率 | 2212_EPP11F_3_3059 | 瓶装线照明用电功率 | KW | EPP11F_3_3059
6540 | INS007 | 瓶装线 | 照明 | 电 | 能源 | 瓶装线照明配电箱20ELP51电量 | 2214_EPP11F_3_3206 | 瓶装线照明用电电量 | KWH | EPP11F_3_3206
6541 | INS007 | 瓶装线 | 照明 | 电 | 能源 | 瓶装线照明配电箱20ELP52功率 | 2216_EPP11F_4_3059 | 瓶装线照明用电功率 | KW | EPP11F_4_3059
6542 | INS007 | 瓶装线 | 照明 | 电 | 能源 | 瓶装线照明配电箱20ELP52电量 | 2218_EPP11F_4_3206 | 瓶装线照明用电电量 | KWH | EPP11F_4_3206
6543 | INS007 | 瓶装线 | 插座 |  |  | 瓶装线插座配电箱27EDP11功率 | 2220_EPP11F_5_3059 | 瓶装线插座用电功率 | KW | EPP11F_5_3059
6544 | INS007 | 瓶装线 | 插座 |  |  | 瓶装线插座配电箱27EDP11电量 | 2222_EPP11F_5_3206 | 瓶装线插座用电电量 | KWH | EPP11F_5_3206
6545 | INS007 | 瓶装线 | 插座 |  |  | 瓶装线插座配电箱27EDP15功率 | 2224_EPP11F_6_3059 | 瓶装线插座用电功率 | KW | EPP11F_6_3059
6546 | INS007 | 瓶装线 | 插座 |  |  | 瓶装线插座配电箱27EDP15电量 | 2226_EPP11F_6_3206 | 瓶装线插座用电电量 | KWH | EPP11F_6_3206
6547 | INS007 | 瓶装线 | 空调 | 工业热水 | 能源 | 瓶装线空调工业热水瞬时流量 |  |  | M3/H | PHWHC_LLPDep
|  | 瓶装线 | 空调 | 工业热水 | 能源 | 瓶装线空调工业热水累积流量 |  |  | M3 | PHWHC_LLPDep_TO
|  | 瓶装线 | 包装 | 工业热水 | 能源 | 瓶装线包装设备工业热水瞬时流量 |  |  | M3/H | LPHWP_LLPDep
|  | 瓶装线 | 包装 | 工业热水 | 能源 | 瓶装线包装设备工业热水累积流量 |  |  | M3 | LPHWP_LLPDep_TO
6549 | INS008 | 仓库 | 照明 | 电 | 能源 | 仓库照明配电柜20ELP53功率 | 2400_EPP12F_5_3059 | 照明用电功率 | KW
6551 | INS008 | 仓库 | 照明 | 电 | 能源 | 仓库照明配电柜20ELP53电量 | 2404_EPP12F_5_3206 | 照明用电电量 | KWH
6550 | INS008 | 仓库 | 照明 | 电 | 能源 | 仓库照明配电柜20ELP54功率 | 2402_EPP12F_6_3059 | 照明用电功率 | KW
6552 | INS008 | 仓库 | 照明 | 电 | 能源 | 仓库照明配电柜20ELP54电量 | 2406_EPP12F_6_3206 | 照明用电电量 | KWH
6553 | INS008 | 仓库 | 插座 | 电 | 能源 | 仓库成品仓插座配电箱41EDP06功率 | 2408_EPP31D_4_3059 | 成品仓叉车充电功率 | KW
6554 | INS008 | 仓库 | 插座 | 电 | 能源 | 仓库成品仓插座配电箱41EDP06电量 | 2410_EPP31D_4_3206 | 成品仓叉车充电电量 | KWH
6555 | INS008 | 仓库 | 插座 | 电 | 能源 | 仓库原料仓叉车充电功率 | 2412_EPP11G_14_3059 | 原料仓叉车充电功率 | KW
6556 | INS008 | 仓库 | 插座 | 电 | 能源 | 仓库原料仓叉车充电电量 | 2414_EPP11G_14_3206 | 原料仓叉车充电电量 | KWH
6557 | INS008 | 仓库 | 插座 | 电 | 能源 | 仓库成品仓库插座功率（UPS02供电） | 2416_EPP31H_15_3059 | 成品仓库插座功率-UPS02供电 | KW
6558 | INS008 | 仓库 | 插座 | 电 | 能源 | 仓库成品仓库插座电量（UPS02供电） | 2418_EPP31H_15_3206 | 成品仓库插座电量-UPS02供电 | KWH
6559 | INS008 | 仓库 | 插座 | 电 | 能源 | 仓库成品仓库插座功率 | 2420_EPP31H_16_3059 | 成品仓库插座功率 | KW
6560 | INS008 | 仓库 | 插座 | 电 | 能源 | 仓库成品仓库插座电量 | 2422_EPP31H_16_3206 | 成品仓库插座电量 | KWH
6561 | INS008 | 仓库 | 插座 | 电 | 能源 | 仓库冷库用电功率 | 2424_EPP11G_13_3059 | 冷库用电功率 | KW
6562 | INS008 | 仓库 | 插座 | 电 | 能源 | 仓库冷库用电电量 | 2426_EPP11G_13_3206 | 冷库用电电量 | KWH
|  | 仓库 |  | 自来水 | 水 | 仓库清洗房自来水瞬时流量 |  |  | M3
6565 | INS008 | 仓库 |  | 自来水 | 水 | 仓库清洗房自来水累积流量 | 2432_metering-CityWater-M6-1 | 仓库用水 | M3/H
6566 | INS009 | 行政楼 |  | 电 | 能源 | 行政楼IT不间断电源UPS03功率 | 2600_EPP31E_12_3059 | 办公IT不间断电源UPS03功率 | KW
6567 | INS009 | 行政楼 |  | 电 | 能源 | 行政楼IT不间断电源UPS03电量 | 2602_EPP31E_12_3206 | 办公IT不间断电源UPS03电量 | KWH
6568 | INS009 | 行政楼 |  | 电 | 能源 | 行政楼空调配电柜27EMC32功率 | 2604_EPP31G_10_3059 | 空调设备空调配电柜27EMC32功率 | KW
6569 | INS009 | 行政楼 |  | 电 | 能源 | 行政楼空调配电柜27EMC32电量 | 2606_EPP31G_10_3206 | 空调设备空调配电柜27EMC32电量 | KWH
6570 | INS009 | 行政楼 |  | 电 | 能源 | 行政楼空调配电柜27EMC31功率 | 2608_EPP31G_11_3059 | 空调设备空调配电柜27EMC31功率 | KW
6571 | INS009 | 行政楼 |  | 电 | 能源 | 行政楼空调配电柜27EMC31电量 | 2610_EPP31G_11_3206 | 空调设备空调配电柜27EMC31电量 | KWH
6572 | INS009 | 行政楼 |  | 电 | 能源 | 行政楼和研发中心风机配电柜27EMC33功率1 | 2612_EPP31F_3_3059 | 行政楼和研发中心消防排烟风机27EMC33双电源配电柜功率 | KW
6573 | INS009 | 行政楼 |  | 电 | 能源 | 行政楼和研发中心风机配电柜27EMC33功率2 | 2614_EPP02C_13_3059 | 行政楼和研发中心消防排烟风机27EMC33双电源配电柜功率 | KW
6574 | INS009 | 行政楼 |  | 电 | 能源 | 行政楼和研发中心风机配电柜27EMC33电量1 | 2616_EPP31F_3_3206 | 行政楼和研发中心消防排烟风机27EMC33双电源配电柜电量 | KWH
6575 | INS009 | 行政楼 |  | 电 | 能源 | 行政楼和研发中心风机配电柜27EMC33电量2 | 2618_EPP02C_13_3206 | 行政楼和研发中心消防排烟风机27EMC33双电源配电柜电量 | KWH
6576 | INS009 | 行政楼 |  | 电 | 能源 | 实验室插座箱27EDP61/27EDP62功率 | 2620_EPP31G_9_3059 | 实验室设备(实验室插座箱27EDP61/27EDP62)功率 | KW
6577 | INS009 | 行政楼 |  | 电 | 能源 | 实验室插座箱27EDP61/27EDP62电量 | 2622_EPP31G_9_3206 | 实验室设备(实验室插座箱27EDP61/27EDP62)电量 | KWH
|  | 行政楼 |  | 电 | 能源 | 实验室灭菌锅AP01功率 | 27EPP31F-N7 | 实验室灭菌锅设备 | KW
|  | 行政楼 |  | 电 | 能源 | 实验室灭菌锅AP01电量 | 27EPP31F-N7 | 实验室灭菌锅设备 | KWH
|  | 行政楼 |  | 电 | 能源 | 实验室洁净区插座AP04功率 | 27EPP31G-N7 | 实验室洁净区插座 | KW
|  | 行政楼 |  | 电 | 能源 | 实验室洁净区插座AP04电量 | 27EPP31G-N7 | 实验室洁净区插座 | KWH
6578 | INS009 | 行政楼 |  | 电 | 能源 | 行政楼厨房配电柜27EDP65功率 | 2624_EPP31G_8_3059 | 厨房设备(厨房配电箱27EDP65)功率 | KW
6579 | INS009 | 行政楼 |  | 电 | 能源 | 行政楼厨房配电柜27EDP65电量 | 2626_EPP31G_8_3206 | 厨房设备(厨房配电箱27EDP65)电量 | KWH
|  | 行政楼 |  | 电 | 能源 | 行政楼厨房新增电磁灶具配电柜功率 |  |  | KW | 27EPP6H_12_280
|  | 行政楼 |  | 电 | 能源 | 行政楼厨房新增电磁灶具配电柜电量 |  |  | KWH | 27EPP6H_12_425
6580 | INS009 | 行政楼 |  | 电 | 能源 | 行政楼外围配电柜27EMC34功率 | 2628_EPP11H_13_3059 | 外围建筑设备(27EMC34配电箱)功率 | KW
6581 | INS009 | 行政楼 |  | 电 | 能源 | 行政楼外围配电柜27EMC34电量 | 2630_EPP11H_13_3206 | 外围建筑设备(27EMC34配电箱)电量 | KWH
|  | 行政楼 |  | 电 | 能源 | 行政楼生活热水热泵功率 |  |  | KW | 27EPP6G_02_280
|  | 行政楼 |  | 电 | 能源 | 行政楼生活热水热泵电量 |  |  | KWH | 27EPP6G_02_425
|  | 行政楼 |  | 冷冻水 | 能源 | 行政楼空调冷冻水瞬时流量 |  |  | M3/H | CHWA_Adm
|  | 行政楼 |  | 冷冻水 | 能源 | 行政楼空调冷冻水累积流量 |  |  | M3 | CHWA_Adm_TO
|  | 实验室 |  | 冷冻水 | 能源 | 实验室空调冷冻水瞬时流量 |  |  | M3/H
|  | 实验室 |  | 冷冻水 | 能源 | 实验室空调冷冻水累积流量 |  |  | M3
|  | 实验室 |  | 蒸汽 | 能源 | 实验室空调蒸汽瞬时流量 |  |  | kg/H
|  | 实验室 |  | 蒸汽 | 能源 | 实验室空调蒸汽累积流量 |  |  | kg
|  | 实验室 |  | 冷冻水 | 能源 | 实验室空调工业热水瞬时流量 |  |  | M3/H
|  | 实验室 |  | 冷冻水 | 能源 | 实验室空调工业热水累积流量 |  |  | M3
|  | 实验室 |  | 电 | 能源 | 实验室插座箱27EDP61/27EDP62电量 |  |  | KWH
|  | 实验室 |  | 电 | 能源 | 实验室插座箱27EDP61/27EDP62功率 |  |  | KW
|  | 实验室 |  | 电 | 能源 | 实验室洁净区插座AP04电量 |  |  | KWH
|  | 实验室 |  | 电 | 能源 | 实验室洁净区插座AP04功率 |  |  | KW
|  | 实验室 |  | 电 | 能源 | 实验室灭菌锅AP01电量 |  |  | KWH
|  | 实验室 |  | 电 | 能源 | 实验室灭菌锅AP01功率 |  |  | KW
|  | 实验室 |  | 电 | 能源 | 实验室空调通风设备电量 |  |  | KWH | EPP11H_17_3059
|  | 实验室 |  | 电 | 能源 | 实验室空调通风设备功率 |  |  | KW | EPP11H_17_3206
6584 | INS009 | 行政楼 |  | 电 | 能源 | 行政楼应急照明箱27ELP70功率 | 2636_EPP31E_17_3059 | 行政楼27ELP70应急照明箱功率 | KW | EPP31E_17_3059
6585 | INS009 | 行政楼 |  | 电 | 能源 | 行政楼应急照明箱27ELP70电量 | 2638_EPP31E_17_3206 | 行政楼27ELP70应急照明箱电量 | KWH | EPP31E_17_3206
6586 | INS009 | 行政楼 |  | 电 | 能源 | 行政楼应急照明箱27ELP71功率 | 2640_EPP31F_1_3059 | 行政楼27ELP71应急照明箱功率 | KW | EPP31F_1_3059
6587 | INS009 | 行政楼 |  | 电 | 能源 | 行政楼应急照明箱27ELP71电量 | 2642_EPP31F_1_3206 | 行政楼27ELP71应急照明箱电量 | KWH | EPP31F_1_3206
6588 | INS009 | 行政楼 |  | 电 | 能源 | 行政楼自行车棚配电箱27ELP74功率 | 2644_EPP11H_14_3059 | 自行车棚配电箱27ELP74功率 | KW | EPP11H_14_3059
6589 | INS009 | 行政楼 |  | 电 | 能源 | 行政楼自行车棚配电箱27ELP74电量 | 2646_EPP11H_14_3206 | 自行车棚配电箱27ELP74电量 | KWH | EPP11H_14_3206
6590 | INS009 | 行政楼 |  | 电 | 能源 | 行政楼一楼插座箱27EDP63功率 | 2648_EPP11H_19_3059 | 一楼插座箱27EDP63功率 | KW | EPP11H_19_3059
6591 | INS009 | 行政楼 |  | 电 | 能源 | 行政楼一楼插座箱27EDP63电量 | 2650_EPP11H_19_3206 | 一楼插座箱27EDP63电量 | KWH | EPP11H_19_3206
6592 | INS009 | 行政楼 |  | 电 | 能源 | 行政楼二楼插座箱27EDP64功率 | 2652_EPP11H_18_3059 | 二楼插座箱27EDP64功率 | KW | EPP11H_18_3059
6593 | INS009 | 行政楼 |  | 电 | 能源 | 行政楼二楼插座箱27EDP64电量 | 2654_EPP11H_18_3206 | 二楼插座箱27EDP64电量 | KWH | EPP11H_18_3206
|  | 行政楼 |  | 蒸汽 | 能源 | 行政楼生活热水蒸汽瞬时流量 |  |  | kg/H | Steam_GS
6594 | INS009 | 行政楼 |  | 蒸汽 | 能源 | 行政楼生活热水蒸汽累积流量 |  |  | kg | Steam_GS_TO
|  | 行政楼 |  | 工业热水 | 能源 | 行政楼空调工业热水瞬时流量 |  |  | M3/H | LPHWHC_Adm
|  | 行政楼 |  | 工业热水 | 能源 | 行政楼空调工业热水累积流量 |  |  | M3 | LPHWHC_Adm_TO
6597 | INS009 | 行政楼 |  | 自来水 | 水 | 行政楼自来水总水表瞬时流量 | 2662_metering-CityWater-M4-10 | 行政楼总水表 | M3/H
|  | 行政楼 |  | 自来水 | 水 | 行政楼自来水总水表累积流量 |  |  | M3
6598 | INS009 | 行政楼 |  | 自来水 | 水 | 行政楼男更衣室自来水瞬时流量 |  | 男更衣室 | M3/H
|  | 行政楼 |  | 自来水 | 水 | 行政楼男更衣室自来水累积流量 |  |  | M3
|  | 行政楼 |  | 自来水 | 水 | 行政楼女更衣室自来水瞬时流量 |  |  | M3/H
6599 | INS009 | 行政楼 |  | 自来水 | 水 | 行政楼女更衣室自来水累积流量 | 2666_metering-CityWater-M5-4减去Metering-CityWater-M6-4 | 女更衣室 | M3
|  | 行政楼 |  | 自来水 | 水 | 行政楼厨房自来水瞬时流量 |  |  | M3/H
6600 | INS009 | 行政楼 |  | 自来水 | 水 | 行政楼厨房自来水累积流量 | 2668_Metering-CityWater-M6-4 | 厨房 | M3
|  | 行政楼 |  | 自来水 | 水 | 行政楼实验室自来水瞬时流量 |  |  | M3/H
6601 | INS009 | 行政楼 |  | 自来水 | 水 | 行政楼实验室自来水累积流量 | 2670_Metering-CityWater-M5-3 | 实验室 | M3
|  | 行政楼 |  | 自来水 | 水 | 行政楼生活热水自来水瞬时流量 |  |  | M3/H
6602 | INS009 | 行政楼 |  | 自来水 | 水 | 行政楼生活热水自来水累积流量 | 2672_Metering-CityWater-M4-8 | 生活热水 | M3
|  | 雪融 | 制造 | 电 | 能源 | 雪融配电柜41EDP04功率 |  |  | KW | EPP31D_2_3059
|  | 雪融 | 制造 | 电 | 能源 | 雪融配电柜41EDP04电量 |  |  | KWH | EPP31D_2_3206
|  | 雪融 | 制造 | 电 | 能源 | 雪融配电柜41EDP05功率 |  |  | KW | EPP31D_3_3059
|  | 雪融 | 制造 | 电 | 能源 | 雪融配电柜41EDP05电量 |  |  | KWH | EPP31D_3_3206
|  | 雪融 | 制造 | 电 | 能源 | 雪融配电柜84ECP01功率 |  |  | KW | EPP31D_6_3059
|  | 雪融 | 制造 | 电 | 能源 | 雪融配电柜84ECP01电量 |  |  | KWH | EPP31D_6_3206
|  | 雪融 | 制造 | 电 | 能源 | 雪融配电柜41EMC12功率 |  |  | KW | EPP31F_2_3059
|  | 雪融 | 制造 | 电 | 能源 | 雪融配电柜41EMC12电量 |  |  | KWH | EPP31F_2_3206
|  | 雪融 | 制造 | 电 | 能源 | 雪融配电柜27EPP901功率 |  |  | KW | 27EPP6H_11_280
|  | 雪融 | 制造 | 电 | 能源 | 雪融配电柜27EPP901电量 |  |  | KWH | 27EPP6H_11_425
|  | 雪融 | 制造 | 电 | 能源 | 雪融配电柜27EPP S11功率 |  |  | KW | EPP32G_14_3059
|  | 雪融 | 制造 | 电 | 能源 | 雪融配电柜27EPP S11电量 |  |  | KWH | EPP32G_14_3206
|  | 雪融 | 照明 | 电 | 能源 | 雪融配电柜27EMC30功率 |  |  | KW | EPP31D_5_3059
|  | 雪融 | 照明 | 电 | 能源 | 雪融配电柜27EMC30电量 |  |  | KWH | EPP31D_5_3206
|  | 雪融 | 照明 | 电 | 能源 | 雪融照明功率 |  |  | KW | EPP31D_9_3059
|  | 雪融 | 照明 | 电 | 能源 | 雪融照明电量 |  |  | KWH | EPP31D_9_3206
|  | 雪融 | 插座 | 电 | 能源 | 雪融配电柜27EMC21功率 |  |  | KW | EPP31D_7_3059
|  | 雪融 | 插座 | 电 | 能源 | 雪融配电柜27EMC21电量 |  |  | KWH | EPP31D_7_3206
|  | 雪融 | 制造 | 冷冻水 | 能源 | 雪融工艺冷冻水瞬时流量 |  |  | M3/H | CHWP_Sug
|  | 雪融 | 制造 | 冷冻水 | 能源 | 雪融工艺冷冻水累积流量 |  |  | M3 | CHWP_Sug_TO
|  | 雪融 | 制造 | 冷冻水 | 能源 | 雪融除湿机冷冻水瞬时流量1 |  |  | M3/H
|  | 雪融 | 制造 | 冷冻水 | 能源 | 雪融除湿机冷冻水累积流量1 |  |  | M3
|  | 雪融 | 制造 | 冷冻水 | 能源 | 雪融除湿机冷冻水瞬时流量2 |  |  | M3/H
|  | 雪融 | 制造 | 冷冻水 | 能源 | 雪融除湿机冷冻水累积流量2 |  |  | M3
|  | 雪融 | 制造 | 工业热水 | 能源 | 雪融工艺设备工业热水瞬时流量 |  |  | M3/H | LPHWP_Sugus
|  | 雪融 | 制造 | 工业热水 | 能源 | 雪融工艺设备工业热水累积流量 |  |  | M3 | LPHWP_Sugus_TO
|  | 雪融 | 制造 | 工业热水 | 能源 | 雪融除湿机工业热水瞬时流量 |  |  | M3/H
|  | 雪融 | 制造 | 工业热水 | 能源 | 雪融除湿机工业热水累积流量 |  |  | M3
|  | 雪融 | 空调 | 电 | 能源 | 雪融空调配电柜27EMC16功率 |  |  | KW | EPP31E_10_3059
|  | 雪融 | 空调 | 电 | 能源 | 雪融空调配电柜27EMC16电量 |  |  | KWH | EPP31E_10_3206
|  | 雪融 | 空调 | 冷冻水 | 能源 | 雪融空调冷冻水瞬时流量 |  |  | M3/H | CHWA_Sug
|  | 雪融 | 空调 | 冷冻水 | 能源 | 雪融空调冷冻水累积流量 |  |  | M3 | CHWA_Sug_TO
|  | 雪融 | 空调 | 工业热水 | 能源 | 雪融空调工业热水瞬时流量 |  |  | M3/H | LPHWHC_Sug
|  | 雪融 | 空调 | 工业热水 | 能源 | 雪融空调工业热水累积流量 |  |  | M3 | LPHWHC_Sug_TO
|  | 雪融 | 制造 | 压缩空气 | 能源 | 雪融压缩空气瞬时流量 |  |  | NM3/H | Y4_SR-2_40001
|  | 雪融 | 制造 | 压缩空气 | 能源 | 雪融压缩空气累积流量 |  |  | NM3 | Y4_SR-2_40009
|  | 雪融 | 制造 | 蒸汽 | 能源 | 雪融工艺蒸汽瞬时流量 |  |  | kg/H | NAE-04%2FProgramming.MOCHA HART.metering-Steam-MOCHA
|  | 雪融 | 制造 | 蒸汽 | 能源 | 雪融工艺蒸汽累积流量 |  |  | kg | NAE-04%2FProgramming.MOCHA HART.metering-Steam-MOCHA-TT
|  | 雪融 | 制造 | 蒸汽 | 能源 | 雪融除湿机蒸汽瞬时流量1 |  |  | kg/H
|  | 雪融 | 制造 | 蒸汽 | 能源 | 雪融除湿机蒸汽累积流量1 |  |  | kg
|  | 雪融 | 制造 | 自来水 | 水 | 雪融自来水瞬时流量 |  |  | M3/H
|  | 雪融 | 制造 | 自来水 | 水 | 雪融自来水累积流量 |  |  | M3
|  | 雪融 | 制造 | 软水 | 水 | 雪融软水瞬时流量 |  |  | M3/H
|  | 雪融 | 制造 | 软水 | 水 | 雪融软水累积流量 |  |  | M3
6632 | INS010 | 全厂 |  | 蒸汽 | 能源 | 市政蒸汽瞬时流量 | 3000_ZQ_3_ZQ_FL | 总蒸汽瞬时流量 | T/H | DC_1001CUB.ZQ.3.ZQ－FL
6633 | INS010 | 全厂 |  | 蒸汽 | 能源 | 市政蒸汽累积流量 | 3002_ZQ_3_ZQTT_FL | 总蒸汽累计流量 | T | DC_1001CUB.ZQ.3&LL.ZQTT-FL
6636 | INS010 | 全厂 |  | 蒸汽 | 能源 | 市政蒸汽实时温度 | 3008_ZQ_3_QZ_T | 总蒸汽实时温度 | ℃ | DC_1001CUB.ZQ.3.QZ-T
6637 | INS010 | 全厂 |  | 蒸汽 | 能源 | 市政蒸汽实时压力 | 3010_ZQ_3_ZQ_P | 总蒸汽实时压力 | MPa | DC_1001CUB.ZQ.3.ZQ－P
|  | 全厂 |  | 电 | 能源 | 高压进线AB相电压 |  |  | KV | REF615_1_155
|  | 全厂 |  | 电 | 能源 | 高压进线BC相电压 |  |  | KV | REF615_1_156
|  | 全厂 |  | 电 | 能源 | 高压进线CA相电压 |  |  | KV | REF615_1_157
|  | 全厂 |  | 电 | 能源 | 高压进线有功功率 |  |  | KW | REF615_1_162
|  | 全厂 |  | 电 | 能源 | 高压进线功率因数 |  |  |  | REF615_1_167
|  | 公共设施 |  | 电 | 能源 | CUB变压器低压侧功率 |  |  | KW | DC_1001CUB.EPP01A.D1.3059
|  | 公共设施 |  | 电 | 能源 | CUB变压器低压侧功率因数 |  |  |  | DC_1001CUB.EPP01A.D1.3083
|  | 公共设施 |  | 电 | 能源 | CUB变压器低压侧AB电压 |  |  | V | DC_1001CUB.EPP01A.D1.3019
|  | 公共设施 |  | 电 | 能源 | CUB变压器低压侧BC电压 |  |  | V | DC_1001CUB.EPP01A.D1.3021
|  | 公共设施 |  | 电 | 能源 | CUB变压器低压侧CA电压 |  |  | V | DC_1001CUB.EPP01A.D1.3023
|  | 公共设施 |  | 电 | 能源 | CUB变压器低压侧电量 |  |  | KWH | DC_1001CUB.EPP01A.D1.3203
|  | 棒棒糖 |  | 电 | 能源 | LLP变压器低压侧功率 |  |  | KW | EPP11A_1_3059
|  | 棒棒糖 |  | 电 | 能源 | LLP变压器低压侧功率因数 |  |  |  | EPP11A_1_3083
|  | 棒棒糖 |  | 电 | 能源 | LLP变压器低压侧AB电压 |  |  | V | EPP11A_1_3019
|  | 棒棒糖 |  | 电 | 能源 | LLP变压器低压侧BC电压 |  |  | V | EPP11A_1_3021
|  | 棒棒糖 |  | 电 | 能源 | LLP变压器低压侧CA电压 |  |  | V | EPP11A_1_3023
|  | 棒棒糖 |  | 电 | 能源 | LLP变压器低压侧电量 |  |  | KWH | EPP11A_1_3206
|  | 大大和公共物料 |  | 电 | 能源 | 大大和公共物料变压器低压侧功率 |  |  | KW | EPP12A_1_3059
|  | 大大和公共物料 |  | 电 | 能源 | 大大和公共物料变压器低压侧功率因数 |  |  |  | EPP12A_1_3083
|  | 大大和公共物料 |  | 电 | 能源 | 大大和公共物料变压器低压侧AB电压 |  |  | V | EPP12A_1_3019
|  | 大大和公共物料 |  | 电 | 能源 | 大大和公共物料变压器低压侧BC电压 |  |  | V | EPP12A_1_3021
|  | 大大和公共物料 |  | 电 | 能源 | 大大和公共物料变压器低压侧CA电压 |  |  | V | EPP12A_1_3023
|  | 大大和公共物料 |  | 电 | 能源 | 大大和公共物料变压器低压侧电量 |  |  | KWH | EPP12A_1_3206
|  | 行政楼 |  | 电 | 能源 | 办公楼变压器低压侧功率 |  |  | KW | EPP31A_1_3059
|  | 行政楼 |  | 电 | 能源 | 办公楼变压器低压侧功率因数 |  |  |  | EPP31A_1_3083
|  | 行政楼 |  | 电 | 能源 | 办公楼变压器低压侧AB电压 |  |  | V | EPP31A_1_3019
|  | 行政楼 |  | 电 | 能源 | 办公楼变压器低压侧BC电压 |  |  | V | EPP31A_1_3021
|  | 行政楼 |  | 电 | 能源 | 办公楼变压器低压侧CA电压 |  |  | V | EPP31A_1_3023
|  | 行政楼 |  | 电 | 能源 | 办公楼变压器低压侧电量 |  |  | KWH | EPP31A_1_3206
|  | 彩虹糖 |  | 电 | 能源 | 彩虹糖变压器低压侧功率 |  |  | KW | EPP32A_1_3059
|  | 彩虹糖 |  | 电 | 能源 | 彩虹糖变压器低压侧功率因数 |  |  |  | EPP32A_1_3083
|  | 彩虹糖 |  | 电 | 能源 | 彩虹糖变压器低压侧AB电压 |  |  | V | EPP32A_1_3019
|  | 彩虹糖 |  | 电 | 能源 | 彩虹糖变压器低压侧BC电压 |  |  | V | EPP32A_1_3021
|  | 彩虹糖 |  | 电 | 能源 | 彩虹糖变压器低压侧CA电压 |  |  | V | EPP32A_1_3023
|  | 彩虹糖 |  | 电 | 能源 | 彩虹糖变压器低压侧电量 |  |  | KWH | EPP32A_1_3206
|  | 口香糖 |  | 电 | 能源 | 口香糖变压器低压侧功率 |  |  | KW | 27EPP6A_01_027
|  | 口香糖 |  | 电 | 能源 | 口香糖变压器低压侧AB电压 |  |  | V | 27EPP6A_01_007
|  | 口香糖 |  | 电 | 能源 | 口香糖变压器低压侧BC电压 |  |  | V | 27EPP6A_01_009
|  | 口香糖 |  | 电 | 能源 | 口香糖变压器低压侧CA电压 |  |  | V | 27EPP6A_01_011
|  | 口香糖 |  | 电 | 能源 | 口香糖变压器低压侧电量 |  |  | KWH | 27EPP6A_01_061
|  | 公共设施 | 冷冻站 | 电 | 能源 | 冷冻水总管瞬时流量 |  |  | M3/H | CHW_Total
|  | 公共设施 | 冷冻站 | 电 | 能源 | 冷冻水总管累积流量 |  |  | M3 | CHW_Total_TO
|  | 公共设施 | 冷冻站 | 电 | 能源 | 1号冷冻机功率 |  |  | KW | BMS还未从主机上读取，读取后共享给EMS
|  | 公共设施 | 冷冻站 | 电 | 能源 | 1号冷冻机电量（主机读数） |  |  | KWH | BMS还未从主机上读取，读取后共享给EMS
|  | 公共设施 | 冷冻站 | 电 | 能源 | 1号冷冻机电量（高压开关读数） |  |  | KWH
|  | 公共设施 | 冷冻站 | 电 | 能源 | 1号冷冻机瞬时制冷量 |  |  | KW | C3_CW-8_120
|  | 公共设施 | 冷冻站 | 电 | 能源 | 1号冷冻机累积制冷量 |  |  | KWH | C3_CW-8_126
|  | 公共设施 | 冷冻站 | 电 | 能源 | 2号冷冻机功率 |  |  | KW | BMS还未从主机上读取，读取后共享给EMS
|  | 公共设施 | 冷冻站 | 电 | 能源 | 2号冷冻机电量（主机读数） |  |  | KWH | BMS还未从主机上读取，读取后共享给EMS
|  | 公共设施 | 冷冻站 | 电 | 能源 | 2号冷冻机电量（高压开关读数） |  |  | KWH
|  | 公共设施 | 冷冻站 | 电 | 能源 | 2号冷冻机瞬时制冷量 |  |  | KW | C3_CW-9_120
|  | 公共设施 | 冷冻站 | 电 | 能源 | 2号冷冻机累积制冷量 |  |  | KWH | C3_CW-9_126
|  | 公共设施 | 冷冻站 | 电 | 能源 | 3号冷冻机功率 |  |  | KW | BMS还未从主机上读取，读取后共享给EMS
|  | 公共设施 | 冷冻站 | 电 | 能源 | 3号冷冻机电量（主机读数） |  |  | KWH | BMS还未从主机上读取，读取后共享给EMS
|  | 公共设施 | 冷冻站 | 电 | 能源 | 3号冷冻机电量（高压开关读数） |  |  | KWH
|  | 公共设施 | 冷冻站 | 电 | 能源 | 3号冷冻机瞬时制冷量 |  |  | KW | C3_CW-10_120
|  | 公共设施 | 冷冻站 | 电 | 能源 | 3号冷冻机累积制冷量 |  |  | KWH | C3_CW-10_126
|  | 公共设施 | 冷冻站 | 电 | 能源 | 4号冷冻机功率 |  |  | KW | BMS还未从主机上读取，读取后共享给EMS
|  | 公共设施 | 冷冻站 | 电 | 能源 | 4号冷冻机电量（主机读数） |  |  | KWH | BMS还未从主机上读取，读取后共享给EMS
|  | 公共设施 | 冷冻站 | 电 | 能源 | 4号冷冻机电量（高压开关读数） |  |  | KWH
|  | 公共设施 | 冷冻站 | 电 | 能源 | 4号冷冻机瞬时制冷量 |  |  | KW | C3_CW-11_120
|  | 公共设施 | 冷冻站 | 电 | 能源 | 4号冷冻机累积制冷量 |  |  | KWH | C3_CW-11_126
|  | 公共设施 | 冷冻站 | 电 | 能源 | 5号冷冻机功率 |  |  | KW | BMS还未从主机上读取，读取后共享给EMS
|  | 公共设施 | 冷冻站 | 电 | 能源 | 5号冷冻机电量 |  |  | KWH | BMS还未从主机上读取，读取后共享给EMS
|  | 公共设施 | 冷冻站 | 电 | 能源 | 5号冷冻机瞬时制冷量 |  |  | KW | C3_CW-12_120
|  | 公共设施 | 冷冻站 | 电 | 能源 | 5号冷冻机累积制冷量 |  |  | KWH | C3_CW-12_126
|  | 公共设施 | 冷冻站 | 电 | 能源 | 一次冷冻泵配电柜27EMC01功率 |  |  | KW | DC_1001CUB.EPP01A.D3.3059
|  | 公共设施 | 冷冻站 | 电 | 能源 | 一次冷冻泵配电柜27EMC01电量 |  |  | KWH | DC_1001CUB.EPP01A.D3.3203
|  | 公共设施 | 冷冻站 | 电 | 能源 | 二次冷冻泵配电柜27EMC02功率 |  |  | KW | DC_1001CUB.EPP01A.D10.3059
|  | 公共设施 | 冷冻站 | 电 | 能源 | 二次冷冻泵配电柜27EMC02电量 |  |  | KWH | DC_1001CUB.EPP01A.D10.3203
|  | 公共设施 | 冷冻站 | 电 | 能源 | 1-2号冷却泵/塔配电柜27EMC03功率 |  |  | KW | DC_1001CUB.EPP01A.D2.3059
|  | 公共设施 | 冷冻站 | 电 | 能源 | 1-2号冷却泵/塔配电柜27EMC03电量 |  |  | KWH | DC_1001CUB.EPP01A.D2.3203
|  | 公共设施 | 冷冻站 | 电 | 能源 | 3-5号冷却泵/塔配电柜27EMC04功率 |  |  | KW | DC_1001CUB.EPP01A.D12.3059
|  | 公共设施 | 冷冻站 | 电 | 能源 | 3-5号冷却泵/塔配电柜27EMC04电量 |  |  | KWH | DC_1001CUB.EPP01A.D12.3203
|  | 公共设施 | 冷冻站 | 自来水 | 水 | 冷却塔补自来水瞬时流量 |  |  | M3/H
|  | 公共设施 | 冷冻站 | 自来水 | 水 | 冷却塔补自来水累积流量 |  |  | M3
|  | 公共设施 | 冷冻站 | 软水 | 水 | 冷冻水补软水瞬时流量 |  |  | M3/H | C4_SM2-7_100
|  | 公共设施 | 冷冻站 | 软水 | 水 | 冷冻水补软水累积流量 |  |  | M3
|  | 公共设施 | 冷冻站 | 中水+雨水+蒸汽冷凝水 | 水 | 冷却塔补中水+雨水+蒸汽冷凝水瞬时流量 |  |  | M3/H | C4_M6-5_100
|  | 公共设施 | 冷冻站 | 中水+雨水+蒸汽冷凝水 | 水 | 冷却塔补中水+雨水+蒸汽冷凝水累积流量 |  |  | M3 | C4_M6-5_108
|  | 公共设施 | 冷冻站 | 空调冷凝水 | 水 | 冷却塔补空调和蒙特冷凝水瞬时流量 |  |  | M3/H | C4_M6-6_100
|  | 公共设施 | 冷冻站 | 空调冷凝水 | 水 | 冷却塔补空调和蒙特冷凝水累积流量 |  |  | M3 | C4_M6-6_108
|  | 公共设施 | 自来水站 | 电 | 能源 | 自来水站配电柜27EMC05功率 |  |  | KW | DC_1001CUB.EPP01A.D11.3059
|  | 公共设施 | 自来水站 | 电 | 能源 | 自来水站配电柜27EMC05电量 |  |  | KWH | DC_1001CUB.EPP01A.D11.3203
|  | 公共设施 | 自来水站 | 自来水 | 水 | 自来水站水箱补水瞬时流量 |  |  | M3/H | C4_M3-1_100
|  | 公共设施 | 自来水站 | 自来水 | 水 | 自来水站水箱补水累积流量 |  |  | M3 | C4_M3-1_108
|  | 公共设施 | 软水站 | 电 | 能源 | 软水站配电柜功率 |  |  | KW | DC_1001CUB.EPP01A.D16.3059
|  | 公共设施 | 软水站 | 电 | 能源 | 软水站配电柜电量 |  |  | KWH | DC_1001CUB.EPP01A.D16.3203
|  | 公共设施 | 软水站 | 蒸汽 | 能源 | 软水站蒸汽瞬时流量 |  |  | kg/H | C4_ST-2_1028
|  | 公共设施 | 软水站 | 蒸汽 | 能源 | 软水站蒸汽累积流量 |  |  | kg | C4_ST-2_1030
|  | 公共设施 | 软水站 | 自来水 | 水 | 软水站自来水瞬时流量 |  |  | M3/H | C4_M4-1_100
|  | 公共设施 | 软水站 | 自来水 | 水 | 软水站自来水累积流量 |  |  | M3 | C4_M4-1_108
|  | 公共设施 | RO水站 | 电 | 能源 | RO水站配电柜功率 |  |  | KW | EPP11D_2_3059减去AHU100/101/102风机总功率
|  | 公共设施 | RO水站 | 电 | 能源 | RO水站配电柜电量 |  |  | KWH | EPP11D_2_3206AHU100/101/102风机总电量
|  | 公共设施 | RO水站 | 蒸汽 | 能源 | RO水站蒸汽瞬时流量 |  |  | kg/H
|  | 公共设施 | RO水站 | 蒸汽 | 能源 | RO水站蒸汽累积流量 |  |  | kg
|  | 公共设施 | RO水站 | 软水 | 水 | RO水站软水瞬时流量 |  |  | M3/H | SM2-5_100
|  | 公共设施 | RO水站 | 软水 | 水 | RO水站软水累积流量 |  |  | M3 | SM2-5_108
|  | 公共设施 | 工业热水站 | 电 | 能源 | 工业热水站1号水泵功率 |  |  | KW | BMS提供
|  | 公共设施 | 工业热水站 | 电 | 能源 | 工业热水站1号水泵电量 |  |  | KWH | BMS提供
|  | 公共设施 | 工业热水站 | 电 | 能源 | 工业热水站2号水泵功率 |  |  | KW | BMS提供
|  | 公共设施 | 工业热水站 | 电 | 能源 | 工业热水站2号水泵电量 |  |  | KWH | BMS提供
|  | 公共设施 | 工业热水站 | 电 | 能源 | 工业热水站3号水泵功率 |  |  | KW | BMS提供
|  | 公共设施 | 工业热水站 | 电 | 能源 | 工业热水站3号水泵电量 |  |  | KWH | BMS提供
|  | 公共设施 | 工业热水站 | 软水 | 水 | 工业热水补软水瞬时流量 |  |  | M3/H | SM2-6_100
|  | 公共设施 | 工业热水站 | 软水 | 水 | 工业热水补软水累积流量 |  |  | M3
|  | 公共设施 | 工业热水站 | 蒸汽 | 能源 | 工业热水站蒸汽瞬时流量 |  |  | kg/H | HART_ST-3_40001
|  | 公共设施 | 工业热水站 | 蒸汽 | 能源 | 工业热水站蒸汽累积流量 |  |  | kg
|  | 公共设施 | 照明 | 电 | 能源 | CUB一楼照明配电箱27ELP 01功率 |  |  | KW | DC_1001CUB.EPP01A.D13.3059
|  | 公共设施 | 照明 | 电 | 能源 | CUB一楼照明配电箱27ELP 01电量 |  |  | KWH | DC_1001CUB.EPP01A.D13.3203
|  | 公共设施 | 插座 | 电 | 能源 | CUB双回路配电箱27EDP01功率1 |  |  | KW | DC_1001CUB.EPP01A.D14.3059
|  | 公共设施 | 插座 | 电 | 能源 | CUB双回路配电箱27EDP01电量1 |  |  | KWH | DC_1001CUB.EPP01A.D14.3203
|  | 公共设施 | 插座 | 电 | 能源 | CUB双回路配电箱27EDP01功率2 |  |  | KW | DC_1001CUB.EPP02B.D7.3059
|  | 公共设施 | 插座 | 电 | 能源 | CUB双回路配电箱27EDP01电量2 |  |  | KWH | DC_1001CUB.EPP02B.D7.3203
|  | 公共设施 | 插座 | 电 | 能源 | CUB不间断电源UPS01功率 |  |  | KW | DC_1001CUB.EPP01A.D8.3059
|  | 公共设施 | 插座 | 电 | 能源 | CUB不间断电源UPS01电量 |  |  | KWH | DC_1001CUB.EPP01A.D8.3203
|  | 公共设施 | 插座 | 电 | 能源 | CUB工棚用电功率 |  |  | KW | DC_1001CUB.EPP01A.D6.3059
|  | 公共设施 | 插座 | 电 | 能源 | CUB工棚用电量 |  |  | KWH | DC_1001CUB.EPP01A.D6.3203
|  | 公共设施 | 空压站 | 电 | 能源 | 空压站1号空压机功率 |  |  | KW | EPP11E_14_3059
|  | 公共设施 | 空压站 | 电 | 能源 | 空压站1号空压机电量 |  |  | KWH | EPP11E_14_3206
|  | 公共设施 | 空压站 | 电 | 能源 | 空压站2号空压机功率 |  |  | KW | EPP12F_4_3059
|  | 公共设施 | 空压站 | 电 | 能源 | 空压站2号空压机电量 |  |  | KWH | EPP12F_4_3206
|  | 公共设施 | 空压站 | 电 | 能源 | 空压站3号空压机功率 |  |  | KW | EPP12A_15_3059
|  | 公共设施 | 空压站 | 电 | 能源 | 空压站3号空压机电量 |  |  | KWH | EPP12A_15_3206
|  | 公共设施 | 空压站 | 电 | 能源 | 空压站4号空压机功率 |  |  | KW | EPP12G_15_3059
|  | 公共设施 | 空压站 | 电 | 能源 | 空压站4号空压机电量 |  |  | KWH | EPP12G_15_3206
|  | 公共设施 | 空压站 | 电 | 能源 | 空压站5号空压机功率 |  |  | KW | EPP11A_16_3059
|  | 公共设施 | 空压站 | 电 | 能源 | 空压站5号空压机电量 |  |  | KWH | EPP11A_16_3206
|  | 公共设施 | 空压站 | 电 | 能源 | 空压站6号空压机功率 |  |  | KW | EPP11A_17_3059
|  | 公共设施 | 空压站 | 电 | 能源 | 空压站6号空压机电量 |  |  | KWH | EPP11A_17_3206
|  | 公共设施 | 空压站 | 电 | 能源 | 空压站1号冷却塔功率 |  |  | KW
|  | 公共设施 | 空压站 | 电 | 能源 | 空压站1号冷却塔电量 |  |  | KWH
|  | 公共设施 | 空压站 | 电 | 能源 | 空压站2号冷却塔功率 |  |  | KW
|  | 公共设施 | 空压站 | 电 | 能源 | 空压站2号冷却塔电量 |  |  | KWH
|  | 公共设施 | 空压站 | 电 | 能源 | 空压站1号冷却泵功率 |  |  | KW
|  | 公共设施 | 空压站 | 电 | 能源 | 空压站1号冷却泵电量 |  |  | KWH
|  | 公共设施 | 空压站 | 电 | 能源 | 空压站2号冷却泵功率 |  |  | KW
|  | 公共设施 | 空压站 | 电 | 能源 | 空压站2号冷却泵电量 |  |  | KWH
|  | 公共设施 | 空压站 | 电 | 能源 | 空压站3号冷却泵功率 |  |  | KW
|  | 公共设施 | 空压站 | 电 | 能源 | 空压站3号冷却泵电量 |  |  | KWH
|  | 公共设施 | 空压站 | 压缩空气 | 能源 | 空压站1号空压机瞬时流量 |  |  | NM3/H
|  | 公共设施 | 空压站 | 压缩空气 | 能源 | 空压站1号空压机累积流量 |  |  | NM3
|  | 公共设施 | 空压站 | 压缩空气 | 能源 | 空压站2号空压机瞬时流量 |  |  | NM3/H
|  | 公共设施 | 空压站 | 压缩空气 | 能源 | 空压站2号空压机累积流量 |  |  | NM3
|  | 公共设施 | 空压站 | 压缩空气 | 能源 | 空压站3号空压机瞬时流量 |  |  | NM3/H
|  | 公共设施 | 空压站 | 压缩空气 | 能源 | 空压站3号空压机累积流量 |  |  | NM3
|  | 公共设施 | 空压站 | 压缩空气 | 能源 | 空压站4号空压机瞬时流量 |  |  | NM3/H
|  | 公共设施 | 空压站 | 压缩空气 | 能源 | 空压站4号空压机累积流量 |  |  | NM3
|  | 公共设施 | 空压站 | 压缩空气 | 能源 | 空压站5号空压机瞬时流量 |  |  | NM3/H
|  | 公共设施 | 空压站 | 压缩空气 | 能源 | 空压站5号空压机累积流量 |  |  | NM3
|  | 公共设施 | 空压站 | 压缩空气 | 能源 | 空压站6号空压机瞬时流量 |  |  | NM3/H
|  | 公共设施 | 空压站 | 压缩空气 | 能源 | 空压站6号空压机累积流量 |  |  | NM3
|  | 污水站 |  | 电 | 能源 | 污水站功率 |  |  | KW | DC_1001CUB.EPP01A.D7.3059
|  | 污水站 |  | 电 | 能源 | 污水站电量 |  |  | KWH | DC_1001CUB.EPP01A.D7.3203
|  | 污水站 |  | 蒸汽 | 能源 | 污水站蒸汽瞬时流量 |  |  | kg/H | C4_ST-1_1028
|  | 污水站 |  | 蒸汽 | 能源 | 污水站蒸汽累积流量 |  |  | kg | C4_ST-1_1030
6968 | INS013 | 研发车间 | 制造 | 电 | 能源 | 研发车间口香糖设备配电柜MDP1-1 1-2功率 | 3500_27EPP6E-N1 | 研发楼设备用电27EPP6E-N1 | KW | 27EPP6E_02_280
|  | 研发车间 | 制造 | 电 | 能源 | 研发车间口香糖设备配电柜MDP1-1 1-2电量 |  |  | KWH | 27EPP6E_02_425
6969 | INS013 | 研发车间 | 制造 | 电 | 能源 | 研发车间空调主机1-2配电柜MDP4-1 4-2功率 | 3502_27EPP6E-N8 | 研发楼设备用电27EPP6E-N8 | KW | 27EPP6E_09_280
|  | 研发车间 | 制造 | 电 | 能源 | 研发车间空调主机1-2配电柜MDP4-1 4-2电量 |  |  | KWH | 27EPP6E_09_425
6970 | INS013 | 研发车间 | 制造 | 电 | 能源 | 研发车间弱电和实验室配电柜EMDP功率 | 3504_27EPP6F-N2 | 研发楼设备用电27EPP6F-N2 | KW | 27EPP6F_11_280
|  | 研发车间 | 制造 | 电 | 能源 | 研发车间弱电和实验室配电柜EMDP电量 |  |  | KWH | 27EPP6F_11_425
6971 | INS013 | 研发车间 | 消防 | 电 | 能源 | 研发车间消防设备配电柜XDP功率 | 3506_27EPP6F-N4 | 研发楼设备用电27EPP6F-N4 | KW | 27EPP6F_13_280
|  | 研发车间 | 消防 | 电 | 能源 | 研发车间消防设备配电柜XDP电量 |  |  | KWH | 27EPP6F_13_425
6972 | INS013 | 研发车间 | 制造 | 电 | 能源 | 研发车间空调水泵和除湿机组配电柜MDP5-1~5-4功率 | 3508_27EPP6F-N7 | 研发楼设备用电27EPP6F-N7 | KW | 27EPP6F_16_280
|  | 研发车间 | 制造 | 电 | 能源 | 研发车间空调水泵和除湿机组配电柜MDP5-1~5-4电量 |  |  | KWH | 27EPP6F_16_425
6973 | INS013 | 研发车间 | 照明 | 电 | 能源 | 研发车间空调照明电梯配电柜MDP3功率 | 3510_27EPP6G-N3 | 研发楼设备用电27EPP6G-N3 | KW | 27EPP6G_03_280
|  | 研发车间 | 照明 | 电 | 能源 | 研发车间空调照明电梯配电柜MDP3电量 |  |  | KWH | 27EPP6G_03_425
6974 | INS013 | 研发车间 | 制造 | 电 | 能源 | 研发车间糖果设备配电柜MDP2-1 2-3功率 | 3512_27EPP6G-N6 | 研发楼设备用电27EPP6G-N6 | KW | 27EPP6G_06_280
|  | 研发车间 | 制造 | 电 | 能源 | 研发车间糖果设备配电柜MDP2-1 2-3 电量 |  |  | KWH | 27EPP6G_06_425
|  | VOC处理系统 | 制造 | 天然气 | 能源 | VOC天然气累积流量
|  | VOC处理系统 | 制造 | 天然气 | 能源 | VOC天然气瞬时流量
|  | VOC处理系统 | 制造 | 电 | 能源 | VOC设备电量
|  | VOC处理系统 | 制造 | 电 | 能源 | VOC设备功率
|  | VOC处理系统 | 制造 | 压缩空气 | 能源 | VOC压缩空气累积流量
|  | VOC处理系统 | 制造 | 压缩空气 | 能源 | VOC压缩空气瞬时流量
|  | VOC处理系统 | 制造 | 自来水 | 水 | VOC自来水累积流量
|  | VOC处理系统 | 制造 | 自来水 | 水 | VOC自来水瞬时流量
Note on D50: [Threaded comment] Your version of Excel allows you to read this threaded comment; however, any edits to it will get removed if the file is opened in a newer version of Excel. Learn more: https://go.microsoft.com/fwlink/?linkid=870924 Comment: 公共物料都是为制造服务，所以归类为制造设备
Note on G88: [Threaded comment] Your version of Excel allows you to read this threaded comment; however, any edits to it will get removed if the file is opened in a newer version of Excel. Learn more: https://go.microsoft.com/fwlink/?linkid=870924 Comment: 取此计量电表功率的20%
Note on G89: [Threaded comment] Your version of Excel allows you to read this threaded comment; however, any edits to it will get removed if the file is opened in a newer version of Excel. Learn more: https://go.microsoft.com/fwlink/?linkid=870924 Comment: 取此计量电表电量的20%
Note on G90: [Threaded comment] Your version of Excel allows you to read this threaded comment; however, any edits to it will get removed if the file is opened in a newer version of Excel. Learn more: https://go.microsoft.com/fwlink/?linkid=870924 Comment: 取此计量电表功率的20%
Note on G91: [Threaded comment] Your version of Excel allows you to read this threaded comment; however, any edits to it will get removed if the file is opened in a newer version of Excel. Learn more: https://go.microsoft.com/fwlink/?linkid=870924 Comment: 取此计量电表电量的20%
Note on E140: [Threaded comment] Your version of Excel allows you to read this threaded comment; however, any edits to it will get removed if the file is opened in a newer version of Excel. Learn more: https://go.microsoft.com/fwlink/?linkid=870924 Comment: 30%归到公共物料
Note on E142: [Threaded comment] Your version of Excel allows you to read this threaded comment; however, any edits to it will get removed if the file is opened in a newer version of Excel. Learn more: https://go.microsoft.com/fwlink/?linkid=870924 Comment: 60%归到大大片，40%归到成品仓库
Note on G142: [Threaded comment] Your version of Excel allows you to read this threaded comment; however, any edits to it will get removed if the file is opened in a newer version of Excel. Learn more: https://go.microsoft.com/fwlink/?linkid=870924 Comment: 取此计量电表的60%
Note on G143: [Threaded comment] Your version of Excel allows you to read this threaded comment; however, any edits to it will get removed if the file is opened in a newer version of Excel. Learn more: https://go.microsoft.com/fwlink/?linkid=870924 Comment: 取此计量电表的60%
Note on E144: [Threaded comment] Your version of Excel allows you to read this threaded comment; however, any edits to it will get removed if the file is opened in a newer version of Excel. Learn more: https://go.microsoft.com/fwlink/?linkid=870924 Comment: 60%归到大大片，40%归到成品仓库
Note on G144: [Threaded comment] Your version of Excel allows you to read this threaded comment; however, any edits to it will get removed if the file is opened in a newer version of Excel. Learn more: https://go.microsoft.com/fwlink/?linkid=870924 Comment: 取此计量电表的60%
Note on G145: [Threaded comment] Your version of Excel allows you to read this threaded comment; however, any edits to it will get removed if the file is opened in a newer version of Excel. Learn more: https://go.microsoft.com/fwlink/?linkid=870924 Comment: 取此计量电表的60%
Note on G162: [Threaded comment] Your version of Excel allows you to read this threaded comment; however, any edits to it will get removed if the file is opened in a newer version of Excel. Learn more: https://go.microsoft.com/fwlink/?linkid=870924 Comment: 名称修改过
Note on G166: [Threaded comment] Your version of Excel allows you to read this threaded comment; however, any edits to it will get removed if the file is opened in a newer version of Excel. Learn more: https://go.microsoft.com/fwlink/?linkid=870924 Comment: 名称修改过
Note on G170: [Threaded comment] Your version of Excel allows you to read this threaded comment; however, any edits to it will get removed if the file is opened in a newer version of Excel. Learn more: https://go.microsoft.com/fwlink/?linkid=870924 Comment: 名称修改了
Note on G268: [Threaded comment] Your version of Excel allows you to read this threaded comment; however, any edits to it will get removed if the file is opened in a newer version of Excel. Learn more: https://go.microsoft.com/fwlink/?linkid=870924 Comment: 取此计量电表功率的40%
Note on G269: [Threaded comment] Your version of Excel allows you to read this threaded comment; however, any edits to it will get removed if the file is opened in a newer version of Excel. Learn more: https://go.microsoft.com/fwlink/?linkid=870924 Comment: 取此计量电表电量的40%
Note on G270: [Threaded comment] Your version of Excel allows you to read this threaded comment; however, any edits to it will get removed if the file is opened in a newer version of Excel. Learn more: https://go.microsoft.com/fwlink/?linkid=870924 Comment: 取此计量电表功率的40%
Note on G271: [Threaded comment] Your version of Excel allows you to read this threaded comment; however, any edits to it will get removed if the file is opened in a newer version of Excel. Learn more: https://go.microsoft.com/fwlink/?linkid=870924 Comment: 取此计量电表功率的40%
Note on G272: [Threaded comment] Your version of Excel allows you to read this threaded comment; however, any edits to it will get removed if the file is opened in a newer version of Excel. Learn more: https://go.microsoft.com/fwlink/?linkid=870924 Comment: 取此计量电表功率的50%
Note on G273: [Threaded comment] Your version of Excel allows you to read this threaded comment; however, any edits to it will get removed if the file is opened in a newer version of Excel. Learn more: https://go.microsoft.com/fwlink/?linkid=870924 Comment: 取此计量电表电量的50%
Note on G274: [Threaded comment] Your version of Excel allows you to read this threaded comment; however, any edits to it will get removed if the file is opened in a newer version of Excel. Learn more: https://go.microsoft.com/fwlink/?linkid=870924 Comment: 取此计量电表功率的50%
Note on G275: [Threaded comment] Your version of Excel allows you to read this threaded comment; however, any edits to it will get removed if the file is opened in a newer version of Excel. Learn more: https://go.microsoft.com/fwlink/?linkid=870924 Comment: 取此计量电表电量的50%
Note on G382: [Threaded comment] Your version of Excel allows you to read this threaded comment; however, any edits to it will get removed if the file is opened in a newer version of Excel. Learn more: https://go.microsoft.com/fwlink/?linkid=870924 Comment: 取此计量电表功率的40%
Note on G383: [Threaded comment] Your version of Excel allows you to read this threaded comment; however, any edits to it will get removed if the file is opened in a newer version of Excel. Learn more: https://go.microsoft.com/fwlink/?linkid=870924 Comment: 取此计量电表电量的40%
Note on G384: [Threaded comment] Your version of Excel allows you to read this threaded comment; however, any edits to it will get removed if the file is opened in a newer version of Excel. Learn more: https://go.microsoft.com/fwlink/?linkid=870924 Comment: 取此计量电表功率的40%
Note on G385: [Threaded comment] Your version of Excel allows you to read this threaded comment; however, any edits to it will get removed if the file is opened in a newer version of Excel. Learn more: https://go.microsoft.com/fwlink/?linkid=870924 Comment: 取此计量电表功率的40%
Note on G386: [Threaded comment] Your version of Excel allows you to read this threaded comment; however, any edits to it will get removed if the file is opened in a newer version of Excel. Learn more: https://go.microsoft.com/fwlink/?linkid=870924 Comment: 取此计量电表功率的50%
Note on G387: [Threaded comment] Your version of Excel allows you to read this threaded comment; however, any edits to it will get removed if the file is opened in a newer version of Excel. Learn more: https://go.microsoft.com/fwlink/?linkid=870924 Comment: 取此计量电表电量的50%
Note on G388: [Threaded comment] Your version of Excel allows you to read this threaded comment; however, any edits to it will get removed if the file is opened in a newer version of Excel. Learn more: https://go.microsoft.com/fwlink/?linkid=870924 Comment: 取此计量电表功率的50%
Note on G389: [Threaded comment] Your version of Excel allows you to read this threaded comment; however, any edits to it will get removed if the file is opened in a newer version of Excel. Learn more: https://go.microsoft.com/fwlink/?linkid=870924 Comment: 取此计量电表电量的50%
Note on G394: [Threaded comment] Your version of Excel allows you to read this threaded comment; however, any edits to it will get removed if the file is opened in a newer version of Excel. Learn more: https://go.microsoft.com/fwlink/?linkid=870924 Comment: 取此计量电表的40%
Note on G395: [Threaded comment] Your version of Excel allows you to read this threaded comment; however, any edits to it will get removed if the file is opened in a newer version of Excel. Learn more: https://go.microsoft.com/fwlink/?linkid=870924 Comment: 取此计量电表的40%
Note on G396: [Threaded comment] Your version of Excel allows you to read this threaded comment; however, any edits to it will get removed if the file is opened in a newer version of Excel. Learn more: https://go.microsoft.com/fwlink/?linkid=870924 Comment: 取此计量电表的40%
Note on G397: [Threaded comment] Your version of Excel allows you to read this threaded comment; however, any edits to it will get removed if the file is opened in a newer version of Excel. Learn more: https://go.microsoft.com/fwlink/?linkid=870924 Comment: 取此计量电表的40%

## Chunk Line 设备清单
产线名称 | 系统名称 | 序号 | 设备名称 | 设备编号 | 设备是否联网 （是/否） | 生产设备的关键耗能参数 | 参数单位 | 参数标准值 | 参数现状 | 关键参数PLC点位 | 设备状态点位 | 设备清洁时间 （分钟） | 是否是即开即用设备 （是/否） | 是否需要持续运行 （是/否） | 提前开机现状
Chunk line | 胶基 | 1 | 胶基罐负压风机 |  | 是 | [5 empty] | 运行：Mixers/plcMixers/dbGumBase/VFD_FilterDischarge.bFORWARD_ON 停止：Mixers/plcMixers/dbGumBase/VFD_FilterDischarge.bPB_EN_STOP | 60min | 是 | 否 | N/A
| 糖浆 | 1 | 夹套水系统 |  | 是 | 保温温度 | ℃ | 60±5 | 60 | Ingredients_Yonghe/PLC_Ingredients/dbHMI/Glucose/Storage/ANA_StraJacketHotWater.rPV | 运行：Ingredients_Yonghe/plc_Ingredients/dbHMI/Glucose/Storage/MTR_HotWtrCirc.bFORWARD_ON 停止：Ingredients_Yonghe/plc_Ingredients/dbHMI/Glucose/Storage/MTR_HotWtrCirc.bPB_EN_STOP | 60min | 否 | 否 | 2H
| 香精 | 3 | 1-9#香精泵 |  | 否 | [6 empty] | N/A | 是 | 否 | N/A
| 混合 | 2 | 1#mixer |  | 是 | 生产保温温度 | ℃ | 60±5 | 55-60 | Mixers/plcMixers/dbHMI/Mixer_1/Variables.rJWSupplyTemp_Act | 运行：Mixers/plcMixers/dbHMI/Mixer_1/VFD_AgitMtr.bFORWARD_ON 停止：Mixers/plcMixers/dbHMI/Mixer_1/VFD_AgitMtr.bPB_EN_STOP | 240min | 否 | 否 | 2H
[6 empty] | 搅拌时间 | H | 20min/批 | 20min/批
|  | 3 | 2#mixer |  | 是 | 生产保温温度 | ℃ | 60±5 | 55-60 | Mixers/plcMixers/dbHMI/Mixer_2/Variables.rJWSupplyTemp_Act | 运行：Mixers/plcMixers/dbHMI/Mixer_2/VFD_AgitMtr.bFORWARD_ON 停止：Mixers/plcMixers/dbHMI/Mixer_2/VFD_AgitMtr.bPB_EN_STOP | 240min | 否 | 否 | 2H
[6 empty] | 搅拌时间 | H | 20min/批 | 20min/批
|  | 4 | 3#mixer |  | 是 | 生产保温温度 | ℃ | 60±5 | 55-60 | Mixers/plcMixers/dbHMI/Mixer_3/Variables.rJWSupplyTemp_Act | 运行：Mixers/plcMixers/dbHMI/Mixer_3/VFD_AgitMtr.bFORWARD_ON 停止：Mixers/plcMixers/dbHMI/Mixer_3/VFD_AgitMtr.bPB_EN_STOP | 240min | 否 | 否 | 2H
[6 empty] | 搅拌时间 | H | 20min/批 | 20min/批
|  | 5 | 4#mixer |  | 是 | 生产保温温度 | ℃ | 60±5 | 55-60 | Mixers/plcMixers/dbHMI/Mixer_4/Variables.rJWSupplyTemp_Act | 运行：Mixers/plcMixers/dbHMI/Mixer_4/VFD_AgitMtr.bFORWARD_ON 停止：Mixers/plcMixers/dbHMI/Mixer_4/VFD_AgitMtr.bPB_EN_STOP | 240min | 否 | 否 | 2H
[6 empty] | 搅拌时间 | H | 20min/批 | 20min/批
|  | 8 | 大大片除尘塔 |  | 否 | [6 empty] | 10min | 否 | 否 | 2H
| 挤压 | 6 | 1#预挤压 |  | 是 | 内腔温度 | ℃ | 25-35 | 31 | ns=2;s=TT_PreExt1.TT_PreExt1_PLC.Alarm1.DB_VAR2 | 挤出螺杆转速:ns=2;s=TT_PreExt1.TT_PreExt1_PLC.Alarm1.DB_VAR8 | 45min | 否 | 否 | 20Min
[6 empty] | 挤压头温度 | ℃ | 55-65 | 61
|  | 7 | 2#预挤压 |  | 是 | 内腔温度 | ℃ | 25-35 | 31 | ns=2;s=TT_PreExt2.TT_PreExt2_PLC.Alarm1.DB_VAR2 | 挤出螺杆转速:ns=2;s=TT_PreExt2.TT_PreExt2_PLC.Alarm1.DB_VAR8 | 45min | 否 | 否 | 20Min
[6 empty] | 挤压头温度 | ℃ | 55-65 | 61
|  | 8 | 3#预挤压 |  | 是 | 内腔温度 | ℃ | 25-35 | 31 | ns=2;s=TT_PreExt3.TT_PreExt3_PLC.Alarm1.DB_VAR2 | 挤出螺杆转速:ns=2;s=TT_PreExt3.TT_PreExt3_PLC.Alarm1.DB_VAR8 | 45min | 否 | 否 | 20Min
[6 empty] | 挤压头温度 | ℃ | 55-65 | 61
|  | 9 | 4#预挤压 |  | 是 | 内腔温度 | ℃ | 25-35 | 31 | ns=2;s=TT_PreExt4.TT_PreExt4_PLC.Alarm1.DB_VAR2 | 挤出螺杆转速:ns=2;s=TT_PreExt4.TT_PreExt4_PLC.Alarm1.DB_VAR8 | 45min | 否 | 否 | 20Min
[6 empty] | 挤压头温度 | ℃ | 55-65 | 61
|  | 10 | 1#挤压 |  | 是 | 内腔温度 | ℃ | 25-35 | 30 | 左腔温度:ns=2;s=TT_Extr1.TT_Extr1_PLC.leftT 右腔温度:ns=2;s=TT_Extr1.TT_Extr1_PLC.rightT | 开机状态:ns=2;s=TT_Extr1.TT_Extr1_PLC.status | 120min | 否 | 否 | 20Min
[6 empty] | 挤压头温度 | ℃ | 65-75 | 70
|  | 11 | 2#挤压 |  | 是 | 内腔温度 | ℃ | 25-35 | 30 | 左腔温度:ns=2;s=TT_Extr2.TT_Extr2_PLC.Alarm1.DB_VAR21 右腔温度:ns=2;s=TT_Extr2.TT_Extr2_PLC.Alarm1.DB_VAR22 | 设备运行:ns=2;s=TT_Extr2.TT_Extr2_PLC.Alarm1.DB_VAR18 设备停止:ns=2;s=TT_Extr2.TT_Extr2_PLC.Alarm1.DB_VAR19 | 120min | 否 | 否 | 20Min
[6 empty] | 挤压头温度 | ℃ | 65-75 | 70
|  | 12 | 1#冷冻槽 |  | 是 | 温度 | ℃ | ‘1-10 | 6 | ns=2;s=TT_CT1.TT_CT1_PLC.Alarm1.DB_VAR1 | 设备运行:ns=2;s=TT_CT1.TT_CT1_PLC.Alarm1.DB_VAR7 设备停止:ns=2;s=TT_CT1.TT_CT1_PLC.Alarm1.DB_VAR8 | 210min | 否 | 否 | 20Min
|  | 13 | 2#冷冻槽 |  | 是 | 温度 | ℃ | ‘1-10 | 6 | ns=2;s=TT_CT2.TT_CT2_PLC.Alarm1.DB_VAR1 | 设备运行:ns=2;s=TT_CT2.TT_CT2_PLC.Alarm1.DB_VAR8 设备停止:ns=2;s=TT_CT2.TT_CT2_PLC.Alarm1.DB_VAR7 | 210min | 否 | 否 | 20Min
Chunk Pakaging | 小包装 | 14 | 1#新U1机 |  | 是 | [5 empty] | 设备运行:ns=2;s=TT_PACKDC.TT_PACKDC_PLC.New pack1.DB_VAR1 设备停止:ns=2;s=TT_PACKDC.TT_PACKDC_PLC.New pack1.DB_VAR3 | 120min | 否 | 否 | 20Min
|  | 15 | 2#新U1机 |  | 是 | [5 empty] | 设备运行:ns=2;s=TT_PACKDC.TT_PACKDC_PLC.New pack2.DB_VAR1 设备停止:ns=2;s=TT_PACKDC.TT_PACKDC_PLC.New pack2.DB_VAR3 | 120min | 否 | 否 | 20Min
|  | 16 | 3#新U1机 |  | 是 | [5 empty] | 设备运行:ns=2;s=TT_PACK3.TT_PACK3_PLC.Alarm1.DB_VAR21 设备停止:ns=2;s=TT_PACK3.TT_PACK3_PLC.Alarm1.DB_VAR22 | 120min | 否 | 否 | 20Min
|  | 17 | 4#新U1机 |  | 是 | [5 empty] | 设备运行:ns=2;s=TT_PACK4.TT_PACK4_PLC.Alarm1.DB_VAR21 设备停止:ns=2;s=TT_PACK4.TT_PACK4_PLC.Alarm1.DB_VAR22 | 120min | 否 | 否 | 20Min
|  | 18 | 5#新U1机 |  | 是 | [5 empty] | 设备运行:ns=2;s=TT_PACK5.TT_PACK5_PLC.Alarm1.DB_VAR21 设备停止:ns=2;s=TT_PACK5.TT_PACK5_PLC.Alarm1.DB_VAR22 | 120min | 否 | 否 | 20Min
|  | 19 | 6#新U1机 |  | 是 | [5 empty] | 设备运行:ns=2;s=TT_PACK6.TT_PACK6_PLC.Alarm1.DB_VAR21 设备停止:ns=2;s=TT_PACK6.TT_PACK6_PLC.Alarm1.DB_VAR22 | 120min | 否 | 否 | 20Min
|  | 20 | 7#新U1机 |  | 是 | [5 empty] | 设备运行:ns=2;s=TT_PACK7.TT_PACK7_PLC.Alarm1.DB_VAR21 设备停止:ns=2;s=TT_PACK7.TT_PACK7_PLC.Alarm1.DB_VAR22 | 120min | 否 | 否 | 20Min
|  | 21 | 8#新U1机 |  | 是 | [5 empty] | 设备运行:ns=2;s=TT_PACK8.TT_PACK8_PLC.Alarm1.DB_VAR21 设备停止:ns=2;s=TT_PACK8.TT_PACK8_PLC.Alarm1.DB_VAR22 | 120min | 否 | 否 | 20Min
Note on I3: Zhao, Jun: 根据包衣配方
Note on M5: [Threaded comment] Your version of Excel allows you to read this threaded comment; however, any edits to it will get removed if the file is opened in a newer version of Excel. Learn more: https://go.microsoft.com/fwlink/?linkid=870924 Comment: 每2周转班清洁一次
Note on M7: [Threaded comment] Your version of Excel allows you to read this threaded comment; however, any edits to it will get removed if the file is opened in a newer version of Excel. Learn more: https://go.microsoft.com/fwlink/?linkid=870924 Comment: 每2周转班清洁一次
Note on M9: [Threaded comment] Your version of Excel allows you to read this threaded comment; however, any edits to it will get removed if the file is opened in a newer version of Excel. Learn more: https://go.microsoft.com/fwlink/?linkid=870924 Comment: 每2周转班清洁一次
Note on M11: [Threaded comment] Your version of Excel allows you to read this threaded comment; however, any edits to it will get removed if the file is opened in a newer version of Excel. Learn more: https://go.microsoft.com/fwlink/?linkid=870924 Comment: 每2周转班清洁一次
Note on M13: [Threaded comment] Your version of Excel allows you to read this threaded comment; however, any edits to it will get removed if the file is opened in a newer version of Excel. Learn more: https://go.microsoft.com/fwlink/?linkid=870924 Comment: 每天中班进行清理
Note on P13: [Threaded comment] Your version of Excel allows you to read this threaded comment; however, any edits to it will get removed if the file is opened in a newer version of Excel. Learn more: https://go.microsoft.com/fwlink/?linkid=870924 Comment: 配合混合机一同开启
Note on P28: [Threaded comment] Your version of Excel allows you to read this threaded comment; however, any edits to it will get removed if the file is opened in a newer version of Excel. Learn more: https://go.microsoft.com/fwlink/?linkid=870924 Comment: 提前20min开机调试
Note on P29: [Threaded comment] Your version of Excel allows you to read this threaded comment; however, any edits to it will get removed if the file is opened in a newer version of Excel. Learn more: https://go.microsoft.com/fwlink/?linkid=870924 Comment: 提前20min开机调试
Note on P30: [Threaded comment] Your version of Excel allows you to read this threaded comment; however, any edits to it will get removed if the file is opened in a newer version of Excel. Learn more: https://go.microsoft.com/fwlink/?linkid=870924 Comment: 提前20min开机调试
Note on P31: [Threaded comment] Your version of Excel allows you to read this threaded comment; however, any edits to it will get removed if the file is opened in a newer version of Excel. Learn more: https://go.microsoft.com/fwlink/?linkid=870924 Comment: 提前20min开机调试
Note on P32: [Threaded comment] Your version of Excel allows you to read this threaded comment; however, any edits to it will get removed if the file is opened in a newer version of Excel. Learn more: https://go.microsoft.com/fwlink/?linkid=870924 Comment: 提前20min开机调试
Note on P33: [Threaded comment] Your version of Excel allows you to read this threaded comment; however, any edits to it will get removed if the file is opened in a newer version of Excel. Learn more: https://go.microsoft.com/fwlink/?linkid=870924 Comment: 提前20min开机调试
Note on P34: [Threaded comment] Your version of Excel allows you to read this threaded comment; however, any edits to it will get removed if the file is opened in a newer version of Excel. Learn more: https://go.microsoft.com/fwlink/?linkid=870924 Comment: 提前20min开机调试
Note on P35: [Threaded comment] Your version of Excel allows you to read this threaded comment; however, any edits to it will get removed if the file is opened in a newer version of Excel. Learn more: https://go.microsoft.com/fwlink/?linkid=870924 Comment: 提前20min开机调试

## Utilities
区域 | 系统名称 | 序号 | 设备名称 | 设备是否联网（是/否） | 生产设备的关键耗能参数 | 参数单位 | 标准值 | 关键参数PLC点位 | 设备状态点位 | 提前多久开机
UT | 棒棒糖煮糖区 | 1 | 风机盘管 | 是 | 温度 | ℃ | / | NA | NA | 4h
UT | 棒棒糖煮糖区 | 2 | 风机盘管 | 是 | 温度 | ℃ | / | NA | NA | 4h
UT | 棒棒糖煮糖区 | 3 | 风机盘管 | 是 | 温度 | ℃ | / | NA | NA | 4h
UT | 棒棒糖煮糖区 | 4 | 风机盘管 | 是 | 温度 | ℃ | / | NA | NA | 4h
UT | 棒棒糖煮糖区 | 5 | 风机盘管 | 是 | 温度 | ℃ | / | NA | NA | 4h
UT | 棒棒糖煮糖区 | 6 | 风机盘管 | 是 | 温度 | ℃ | / | NA | NA | 4h
UT | 棒棒糖煮糖区 | 7 | 风机盘管 | 是 | 温度 | ℃ | / | NA | NA | 4h
UT | 棒棒糖煮糖区 | 8 | 风机盘管 | 是 | 温度 | ℃ | / | NA | NA | 4h
UT | 棒棒糖煮糖区 | 9 | 风机盘管 | 是 | 温度 | ℃ | / | NA | NA | 4h
UT | 棒棒糖煮糖区 | 10 | 风机盘管 | 是 | 温度 | ℃ | / | NA | NA | 4h
UT | 棒棒糖煮糖区 | 11 | 风机盘管 | 是 | 温度 | ℃ | / | NA | NA | 4h
UT | 棒棒糖煮糖区 | 12 | 风机盘管 | 是 | 温度 | ℃ | / | NA | NA | 4h
UT | 棒棒糖煮糖区 | 13 | 风机盘管 | 是 | 温度 | ℃ | / | NA | NA | 4h
UT | 离线包装 | 14 | 冷风机 | 是 | 温度 | ℃ | ≤12 | NA | NA | 4h
UT | 码垛区 | 15 | 冷风机 | 是 | 温度 | ℃ | ≤-10 | NA | NA | 4h
UT | 全厂 | 16 | 冷冻站 | 是 | 供水温度 | ℃ | 彩虹糖停产5.5℃ 彩虹糖生产4.8℃ | NA | NA | 4h
UT | 全厂 | 17 | 空压站 | 是 | 供气压力 | bar | 全厂停产5bar 生产6bar | NA | NA | 4h
UT | 糖厂 | 18 | 糖厂软水系统 | 是 | 供水压力 | bar | 生产≥3bar 停产≤1bar | NA | NA | 4h
UT | 冰激凌 | 19 | 冰激凌软水系统 | 是 | 供水压力 | bar | 生产≥3bar 停产≤1bar | NA | NA | 4h
UT | 糖厂 | 20 | RO水系统 | 是 | 供水压力 | bar | 生产≥3bar 停产≤1bar | NA | NA | 4h
UT | 全厂 | 21 | 生活热水系统 | 是 | 供水压力 | bar | 生产≥3bar 停产≤1bar | NA | NA | 4h
UT | 棒棒糖 | 22 | 棒棒糖蒸汽控制阀 | 是 | 开关状态 | % | 生产＞80%开度 停产＜10%开度 | NA | NA | 4h
UT | 彩虹糖 | 23 | 彩虹糖蒸汽控制阀 | 是 | 开关状态 | % | 生产＞80%开度 停产＜10%开度 | NA | NA | 4h
UT | 雪融糖 | 24 | 雪融糖蒸汽控制阀 | 是 | 开关状态 | % | 生产＞80%开度 停产＜10%开度 | NA | NA | 4h
UT | 口香糖 | 25 | 口香糖蒸汽控制阀 | 是 | 开关状态 | % | 生产＞80%开度 停产＜10%开度 | NA | NA | 4h
UT | 1楼二包前端 | 26 | 空调风柜 | 是 | 温度 | ℃ | ≤15 | NA | NA | 4h
UT |  |  | 空调风柜 | 是 | 湿度 | % | ≤32% | NA | NA | 4h
UT | 1楼二包后端 | 27 | 空调风柜 | 是 | 温度 | ℃ | ≤15 | NA | NA | 4h
UT | 1楼二包后端 |  | 空调风柜 | 是 | 湿度 | % | ≤32% | NA | NA | 4h
UT | 1楼前处理 | 28 | 空调风柜 | 是 | 温度 | ℃ | ≤25 | NA | NA | 4h
UT | 1楼前处理 |  | 空调风柜 | 是 | 湿度 | % | ≤55% | NA | NA | 4h
UT | 1楼成型前端 | 29 | 空调风柜 | 是 | 温度 | ℃ | 14-18 | NA | NA | 4h
UT | 1楼成型前端 |  | 空调风柜 | 是 | 湿度 | % | ≤20% | NA | NA | 4h
UT | 1楼成型后端 | 30 | 空调风柜 | 是 | 温度 | ℃ | 14-18 | NA | NA | 4h
UT | 1楼成型后端 |  | 空调风柜 | 是 | 湿度 | % | ≤20% | NA | NA | 4h
UT | 2楼二包前端 | 31 | 空调风柜 | 是 | 温度 | ℃ | ≤15 | NA | NA | 4h
UT | 2楼二包前端 |  | 空调风柜 | 是 | 湿度 | % | ≤32% | NA | NA | 4h
UT | 2楼二包后端 | 32 | 空调风柜 | 是 | 温度 | ℃ | ≤15 | NA | NA | 4h
UT | 2楼二包后端 |  | 空调风柜 | 是 | 湿度 | % | ≤32% | NA | NA | 4h
UT | 2楼巴杀 | 33 | 空调风柜 | 是 | 温度 | ℃ | ≤25 | NA | NA | 4h
UT | 2楼巴杀 |  | 空调风柜 | 是 | 湿度 | % | ≤55% | NA | NA | 4h
UT | 2楼成型前端 | 34 | 空调风柜 | 是 | 温度 | ℃ | 14-18 | NA | NA | 4h
UT | 2楼成型前端 |  | 空调风柜 | 是 | 湿度 | % | ≤20% | NA | NA | 4h
UT | 2楼成型后端 | 35 | 空调风柜 | 是 | 温度 | ℃ | 14-18 | NA | NA | 4h
UT | 2楼成型后端 |  | 空调风柜 | 是 | 湿度 | % | ≤20% | NA | NA | 4h
UT | 2楼老化区 | 36 | 空调风柜 | 是 | 温度 | ℃ | 14-18 | NA | NA | 4h
UT | 2楼老化区 |  | 空调风柜 | 是 | 湿度 | % | ≤20% | NA | NA | 4h
UT | 公共物料小配料间 | 37 | 空调风柜 | 是 | 温度 | ℃ | 21-23 | NA | NA | 4h
UT | 公共物料小配料间 |  | 空调风柜 | 是 | 湿度 | % | ≤65% | NA | NA | 4h
UT | 原料仓（大） | 38 | 空调风柜 | 是 | 温度 | ℃ | 19-25 | NA | NA | 4h
UT | 原料仓（大） |  | 空调风柜 | 是 | 湿度 | % | ≤55% | NA | NA | 4h
UT | 原料仓（小） | 39 | 空调风柜 | 是 | 温度 | ℃ | 19-25 | NA | NA | 4h
UT | 原料仓（小） |  | 空调风柜 | 是 | 湿度 | % | ≤55% | NA | NA | 4h
UT | 原料仓砂糖间 | 40 | 空调风柜 | 是 | 温度 | ℃ | ≤24 | NA | NA | 4h
UT | 原料仓砂糖间 |  | 空调风柜 | 是 | 湿度 | % | ≤55% | NA | NA | 4h
UT | 原料仓胶基存放间 | 41 | 空调风柜 | 是 | 温度 | ℃ | ≤25 | NA | NA | 4h
UT | 原料仓胶基存放间 |  | 空调风柜 | 是 | 湿度 | % | ≤65% | NA | NA | 4h
UT | 口香糖一楼前端 | 42 | 空调风柜 | 是 | 温度 | ℃ | ≤21 | NA | NA | 4h
UT | 口香糖一楼前端 |  | 空调风柜 | 是 | 湿度 | % | ≤41% | NA | NA | 4h
UT | 口香糖一楼小包装区 | 43 | 空调风柜 | 是 | 温度 | ℃ | ≤22 | NA | NA | 4h
UT | 口香糖一楼小包装区 |  | 空调风柜 | 是 | 湿度 | % | ≤41% | NA | NA | 4h
UT | 口香糖二/三楼 | 44 | 空调风柜 | 是 | 温度 | ℃ | ≤21 | NA | NA | 4h
UT | 口香糖二/三楼 |  | 空调风柜 | 是 | 湿度 | % | ≤41% | NA | NA | 4h
UT | 口香糖大包装 | 45 | 空调风柜 | 是 | 温度 | ℃ | ≤25 | NA | NA | 4h
UT | 口香糖大包装 |  | 空调风柜 | 是 | 湿度 | % | ≤50% | NA | NA | 4h
UT | 大大片大包装 | 46 | 空调风柜 | 是 | 温度 | ℃ | ≤25 | NA | NA | 4h
UT | 大大片大包装 |  | 空调风柜 | 是 | 湿度 | % | ≤60% | NA | NA | 4h
UT | 大大片小包装 | 47 | 空调风柜 | 是 | 温度 | ℃ | ≤24 | NA | NA | 4h
UT | 大大片小包装 |  | 空调风柜 | 是 | 湿度 | % | ≤50% | NA | NA | 4h
UT | 巧克力1楼 | 48 | 空调风柜 | 是 | 温度 | ℃ | ≤25 | NA | NA | 4h
UT | 巧克力1楼 |  | 空调风柜 | 是 | 湿度 | % | ≤55% | NA | NA | 4h
UT | 巧克力2楼 | 49 | 空调风柜 | 是 | 温度 | ℃ | ≤25 | NA | NA | 4h
UT | 巧克力2楼 |  | 空调风柜 | 是 | 湿度 | % | ≤55% | NA | NA | 4h
UT | 彩虹糖1F印刷/小包装区 | 50 | 空调风柜 | 是 | 温度 | ℃ | 20-24 | NA | NA | 4h
UT | 彩虹糖1F印刷/小包装区 |  | 空调风柜 | 是 | 湿度 | % | ≤55% | NA | NA | 4h
UT | 彩虹糖1F大包装区东侧 | 51 | 空调风柜 | 是 | 温度 | ℃ | 21-28 | NA | NA | 4h
UT | 彩虹糖1F大包装区东侧 |  | 空调风柜 | 是 | 湿度 | % | ≤55% | NA | NA | 4h
UT | 彩虹糖1F大包装区西侧 | 52 | 空调风柜 | 是 | 温度 | ℃ | 21-28 | NA | NA | 4h
UT | 彩虹糖1F大包装区西侧 |  | 空调风柜 | 是 | 湿度 | % | ≤55% | NA | NA | 4h
UT | 彩虹糖1F抛光罐区 | 53 | 空调风柜 | 是 | 温度 | ℃ | 18-22 | NA | NA | 4h
UT | 彩虹糖1F抛光罐区 |  | 空调风柜 | 是 | 湿度 | % | 40-50% | NA | NA | 4h
UT | 彩虹糖1F煮糖区 | 54 | 空调风柜 | 是 | 温度 | ℃ | ≤28 | NA | NA | 4h
UT | 彩虹糖1F煮糖区 |  | 空调风柜 | 是 | 湿度 | % | NA | NA | NA | 4h
UT | 彩虹糖3F砂糖/糖粉罐区 | 55 | 空调风柜 | 是 | 温度 | ℃ | ≤28 | NA | NA | 4h
UT | 彩虹糖3F砂糖/糖粉罐区 |  | 空调风柜 | 是 | 湿度 | % | NA | NA | NA | 4h
UT | 棒棒糖前端制造和小包装车间 | 56 | 空调风柜 | 是 | 温度 | ℃ | ≤23 | NA | NA | 4h
UT | 棒棒糖前端制造和小包装车间 |  | 空调风柜 | 是 | 湿度 | % | ≤50% | NA | NA | 4h
UT | 棒棒糖大包装和瓶装线大包装 | 57 | 空调风柜 | 是 | 温度 | ℃ | 21-28 | NA | NA | 4h
UT | 棒棒糖大包装和瓶装线大包装 |  | 空调风柜 | 是 | 湿度 | % | ≤55% | NA | NA | 4h
UT | 瓶装线车间 | 58 | 空调风柜 | 是 | 温度 | ℃ | 20-24 | NA | NA | 4h
UT | 瓶装线车间 |  | 空调风柜 | 是 | 湿度 | % | <55% | NA | NA | 4h
UT | 砂糖间 | 59 | 空调风柜 | 是 | 温度 | ℃ | ≤25 | NA | NA | 4h
UT | 砂糖间 |  | 空调风柜 | 是 | 湿度 | % | ≤55% | NA | NA | 4h
UT | 通道 | 60 | 空调风柜 | 是 | 温度 | ℃ | ≤25 | NA | NA | 4h
UT | 通道 |  | 空调风柜 | 是 | 湿度 | % | ≤55% | NA | NA | 4h
UT | 雪融 | 61 | 空调风柜 | 是 | 温度 | ℃ | ≤25 | NA | NA | 4h
UT | 雪融 |  | 空调风柜 | 是 | 湿度 | % | ≤50% | NA | NA | 4h

## SkittleProcess
产品 | 工序
Skittle | 太妃制备
Skittle | 太妃糖芯成型
Skittle | 磨边
Skittle | 蔗糖浆包衣
Skittle | 抛光
Skittle | 筛选
Skittle | 混合
Skittle | 打印
Skittle | 包装
产品 | 工序 | 子工序 | 指导书 | 有无
Skittle | 太妃制备 | 砂糖磨糖 | YH-WI-MFG007 砂糖分配和磨糖工艺指导书 | 无
Skittle | 太妃制备 | Brix72%糖浆配备
Skittle | 太妃制备 | 原糖浆混合
Skittle | 太妃制备 | 静态混合
Skittle | 太妃制备 | 煮糖
Skittle | 太妃制备 | Jelly配制
Skittle | 太妃制备 | 植物油准备
Skittle | 太妃制备 | MCP多效混合器
Skittle | 太妃制备 | 平衡搅拌Whip Bowl
Skittle | 太妃制备 | 着色太妃糖膏的制备
Skittle | 太妃糖芯成型 | 糖芯辊压成型
Skittle | 太妃糖芯成型 | 糖芯冷却
Skittle | 磨边 | 糖心磨边
Skittle | 蔗糖浆包衣 | 包衣
Skittle | 抛光 | 在抛光罐内抛光
Skittle | 单口味贮存 | 单口味贮存
Skittle | 筛选 | 筛选
Skittle | 混合 | 混合
Skittle | 打印 | 打印
Skittle | 包装 | 包装和贮存

## Neo4j_Template
ISA95/88 Hierachy Knowledge |  |  |  |  | LEAN | Energy Consumption (EC) Entities | [16 empty] | Operational Control Loop (As Is) |  |  |  | Production Operations Information
[6 empty] | Enerngy Consumption per Batch | [5 empty] | Step Level EC | Process Level EC |  | Area Level EC |  |  |  |  | Site Level EC
# | Site | Value Stream | Process | Step | Value Add/ Non Value Add | Energy Consumed (GJ) | Production Volume (Ton) | Energy Efficiency (GJ/T) | Start Time | End Time | TTL Time (Min) | Base, Variable, Unloaded | Turn On/Off, Unscheduled, Scheduled, WIP, Changeover | Control Scope (Line/Area/Site) | Production Utility | Production Equipment | Production Transport | Production HVAC | Production Control Equipment | Non Production Utility | Non Production Ambient HVAC | Non Production Lighting | Sense | Analyze | Decided | Execute | Man | Machine | Material | Method | Measure | Environment (Room Temp) | Environment (Room Humid) | Environment (Ext. Temp) | Environment (Ext. Humid)
1 | YNG | Gum Stick | Mixing | Preparation before startup ( cleaning and disinfection, CIL, report collection) | NVA |  |  |  | 2024/7/1 4:00:00 | 2024/7/1 4:20:00 | 20 | Base | Turn On | [9 empty] | Manual | Manual | Manual | Manual | Prepare |  |  | SOP |  | 22℃
2 | YNG | Gum Stick | Mixing | recipe operation | NVA |  |  |  | 2024/7/1 4:20:00 | 2024/7/1 4:45:00 | 20 | Unloaded | Turn On | [9 empty] | Manual | Manual | Manual | Manual | Turn On | Mixer EQM | Recipe | SRC | Parameter check | 22℃
3 | YNG | Gum Stick | Mixing | recording time in report | NVA |  |  |  | 2024/7/1 4:45:00 | 2024/7/1 4:50:00 | 5 | Unloaded | Turn On | [9 empty] | Manual | Manual | Manual | Manual | Record | Mixer EQM |  | SOP | material check | 22℃
4 | YNG | Gum Stick | Mixing | Scanning of base and edge materials | NVA |  |  |  | 2024/7/1 4:50:00 | 2024/7/1 5:55:00 | 5 | Unloaded | Turn On | [9 empty] | Manual | Manual | Manual | Manual | Scan | Mixer EQM | Recipe | SOP | material check | 22℃
5 | YNG | Gum Stick | Mixing | Scanning of small ingredient materials | NVA |  |  |  | 2024/7/1 5:55:00 | 2024/7/1 6:00:00 | 5 | Unloaded | Turn On | [9 empty] | Manual | Manual | Manual | Manual | Scan | Mixer EQM | Recipe | SOP | material check | 22℃
6 | YNG | Gum Stick | Mixing | Feeding (base material, small ingredient) | VA |  |  |  | 2024/7/1 6:00:00 | 2024/7/1 6:10:00 | 10 | Variable | Turn On | [9 empty] | Manual | Manual | Manual | Auto | Control | Mixer EQM | Recipe | SOP |  | 22℃
7 | YNG | Gum Stick | Mixing | Mixing | VA |  |  |  | 2024/7/1 6:10:00 | 2024/7/1 11:10:00 | 300 | Variable | Processing | [9 empty] | Manual | Manual | Manual | Auto | Monitor | Mixer EQM | Recipe | SRC |  | 22℃
8 | YNG | Gum Stick | Mixing | Report records (ingredient records, glue release time) | NVA |  |  |  | 2024/7/1 11:10:00 | 2024/7/1 11:15:00 | 5 | Base | Turn Off | [9 empty] | Manual | Manual | Manual | Manual | Record | Mixer EQM |  | Record |  | 22℃
9 | YNG | Gum Stick | Mixing | Gum Discharge | VA |  |  |  | 2024/7/1 6:30:00 | 2024/7/1 11:10:00 | 100 | Variable | WIP | [9 empty] | Manual | Manual | Manual | Auto | Control | Mixer EQM | Recipe | SRC |  | 22℃
10 | YNG | Gum Stick | Mixing | Gum transport | NVA |  |  |  | 2024/7/1 6:10:00 | 2024/7/1 11:10:00 | 300 | Unloaded | WIP | [9 empty] | Manual | Manual | Manual | Auto | Monitor | conveyer belt |  | SRC |  | 22℃
11 | YNG | Gum Stick | Mixing | Equipment cleaning | NVA |  |  |  | 2024/7/1 11:10:00 | 2024/7/1 11:30:00 | 20 | Unloaded | Turn Off | [9 empty] | Manual | Manual | Manual | Manual | Clean | Mixer EQM |  | SOP |  | 22℃
12 | YNG | Gum Stick | Mixing | Equipment turn off | NVA |  |  |  | 2024/7/1 11:10:00 | 2024/7/1 11:30:00 | 0 | Unloaded | Turn Off | [9 empty] | Manual | Manual | Manual | Manual | Control | Mixer EQM |  | SOP |  | 22℃
13 | YNG | Gum Stick | Mixing | Unscheduled Downtime | NVA | [6 empty] | Base | Unscheduled
14 | YNG | Gum Stick | Mixing | Scheduled Downtime | NVA | [6 empty] | Base | Scheduled
15 | YNG | Gum Stick | Mixing | WIP Waiting Time | NVA | [6 empty] | Base | WIP
16 | YNG | Gum Stick | Mixing | Changeover Time | NVA | [6 empty] | Base | Changeover
17 | YNG | Gum Stick | Mixing | Production - Utility Overtime | NVA | [6 empty] | Base | n/a
18 | YNG | Gum Stick | Mixing | Production - HVAC Overtime | NVA | [6 empty] | Base | n/a
19 | YNG | Gum Stick | Mixing | Production - Control Equipment Overtime | NVA | [6 empty] | Base | n/a
20 | YNG | Gum Stick | Sheeting | Preparation before startup (cleaning and disinfection, CIL, report collection, electronic scale) | NVA | 100 | 0 | N/A | 2024/7/1 4:30:00 | 2024/7/1 4:50:00 | 20 | Base | Turn On | [9 empty] | Manual | Manual | Manual | Manual | Prepare | Sheeting EQM |  | SOP |  |  |  |  | 22℃
21 | YNG | Gum Stick | Sheeting | Equipment commissioning | NVA | 100 | 0 | N/A | 2024/7/1 4:50:00 | 2024/7/1 5:10:00 | 20 | Unloaded | Turn On | [9 empty] | Manual | Manual | Manual | Manual | Turn On | Sheeting EQM |  | SRC | Parameter check |  |  |  | 22℃
22 | YNG | Gum Stick | Sheeting | Verification of gold inspection machine | NVA | 50 | 0 | N/A | 2024/7/1 5:10:00 | 2024/7/1 5:20:00 | 10 | Unloaded | Turn On | [9 empty] | Auto | Manual | Manual | Auto | Sample | Sheeting EQM |  | SOP |  |  |  |  | 22℃
23 | YNG | Gum Stick | Sheeting | Screen and magnet inspection | NVA | 50 | 0 | N/A | 2024/7/1 5:20:00 | 2024/7/1 5:30:00 | 10 | Unloaded | Turn On | [9 empty] | Manual | Manual | Manual | Auto | Sample | Sheeting EQM |  | SOP |  |  |  |  | 22℃
24 | YNG | Gum Stick | Sheeting | Waiting for mixing and gluing | NVA | 600 | 0 | N/A | 2024/7/1 5:30:00 | 2024/7/1 7:30:00 | 120 | Unloaded | WIP | [9 empty] | Manual | Manual | Manual | Manual | Monitor | Sheeting EQM | [6 empty] | 22℃
25 | YNG | Gum Stick | Sheeting | Normal startup production | VA | 1500 | 50 | 30 | 2024/7/1 7:30:00 | 2024/7/1 12:30:00 | 300 | Variable | Processing | [9 empty] | Manual | Manual | Manual | Manual | Monitor | Sheeting EQM | Recipe | SRC | Parameter check |  |  |  | 22℃
26 | YNG | Gum Stick | Sheeting | Report records (size measurement, defect inspection) | NVA | 50 | 0 | N/A | 2024/7/1 7:30:00 | 2024/7/1 12:30:00 | 100 | Base | Turn Off | [9 empty] | Manual | Manual | Manual | Manual | Record | Sheeting EQM |  | SOP | 1.weight check 2.defect check |  |  |  | 22℃
27 | YNG | Gum Stick | Sheeting | The product enters the three-dimensional warehouse | NVA | 1500 | 50 | 30 | 2024/7/1 7:30:00 | 2024/7/1 12:30:00 | 300 | Variable | WIP | [9 empty] | Manual | Manual | Manual | Auto | Monitor | Sheeting EQM |  | SRC |  |  |  |  | 22℃
28 | YNG | Gum Stick | Sheeting | Equipment cleaning | NVA | 100 | 0 | N/A | 2024/7/1 12:30:00 | 2024/7/1 12:50:00 | 20 | Unloaded | Turn Off | [9 empty] | Manual | Manual | Manual | Manual | Clean | Sheeting EQM |  | SOP |  |  |  |  | 22℃
29 | YNG | Gum Stick | Sheeting | Equipment turn off | NVA | 0 | 0 | N/A | 2024/7/1 12:50:00 | 2024/7/1 12:50:00 | 0 | Unloaded | Turn Off | [9 empty] | Manual | Manual | Manual | Manual | Control | Sheeting EQM |  | SOP |  |  |  |  | 22℃
30 | YNG | Gum Stick | Sheeting | Scheduled Downtime | NVA | [6 empty] | Base | Unscheduled
31 | YNG | Gum Stick | Sheeting | Unscheduled Downtime | NVA | [6 empty] | Base | Scheduled
32 | YNG | Gum Stick | Sheeting | WIP Waiting Time | NVA | [6 empty] | Base | WIP
33 | YNG | Gum Stick | Sheeting | Changeover Time | NVA | [6 empty] | Base | Changeover
34 | YNG | Gum Stick | Sheeting | Production - Utility Overtime | NVA | [6 empty] | Base | n/a
35 | YNG | Gum Stick | Sheeting | Production - HVAC Overtime | NVA | [6 empty] | Base | n/a
36 | YNG | Gum Stick | Sheeting | Production - Control Equipment Overtime | NVA | [6 empty] | Base | n/a
37 | YNG | Gum Stick | YNG | Non-Production - Utility Overtime | NVA | [6 empty] | Base | n/a
38 | YNG | Gum Stick | YNG | Non-Production - Ambient HVAC Overtime | NVA | [6 empty] | Base | n/a
39 | YNG | Gum Stick | YNG | Non-Production - Lighting Overtime | NVA | [6 empty] | Base | n/a
| YNG | Skittle | 砂糖磨糖 | 缺失 |  | 4050 | 50 | 81
| YNG | Skittle | Brix72%糖浆配备 | 在HMI下载配方 | NVA | [6 empty] | Base
| YNG | Skittle | Brix72%糖浆配备 | 生产前检查（GMP检查、温度检查、配方确认、设定值检查） | NVA | [6 empty] | Base
| YNG | Skittle | Brix72%糖浆配备 | 糖浆配备 | VA | [6 empty] | Variable
| YNG | Skittle | Brix72%糖浆配备 | 泵送缓冲罐贮存 | NVA | [6 empty] | Unloaded
| YNG | Skittle | Brix72%糖浆配备 | 糖浆浓度检查 | NVA | [6 empty] | Base
| YNG | Skittle | Brix72%糖浆配备 | 重量和流量校准 | NVA | [6 empty] | Base
| YNG | Skittle | Brix72%糖浆配备 | 72%糖浆的暂存 | NVA | [6 empty] | Unloaded
| YNG | Skittle | Brix72%糖浆配备 | 72%糖浆使用前抽样检测浓度和目视检查颜色 | NVA | [6 empty] | Base
| YNG | Skittle | Brix72%糖浆配备 | 72%糖浆的输送 | NVA | [6 empty] | Unloaded
| YNG | Skittle | 原糖浆混合 | 葡萄糖浆收货后贮存待用
| YNG | Skittle
| YNG | Skittle
| YNG | Skittle
| YNG | Skittle
Sheeting
|  |  |  | Energy Consumption Type | Share
|  |  |  | Unloaded | 33.44%
|  |  |  | Base | 3.438%
|  |  |  | Variable | 63.12%
|  |  |  | Energy Efficiency (GJ/Ton) | 160

## KG Entities-Planning
ISA95/88 Hierachy Knowledge |  |  |  |  | LEAN | Energy Consumption (EC) Entities | [15 empty] | Operational Control Loop (As Is) |  |  |  | Production Operations Information
[6 empty] | Enerngy Consumption per Batch | [5 empty] | Step Level EC | Process Level EC | Area Level EC |  |  |  |  | Site Level EC
# | Site | Value Stream | Process | Step | Value Add/ Non Value Add | Energy Consumed (GJ) | Production Volume (Ton) | Energy Efficiency (GJ/T) | Start Time | End Time | TTL Time (Min) | Base, Variable, Unloaded | Turn On/Off, Unscheduled, Scheduled, WIP, Changeover | Production Utility | Production Equipment | Production Transport | Production HVAC | Production Control Equipment | Non Production Utility | Non Production Ambient HVAC | Non Production Lighting | Sense | Analyze | Decided | Execute | Man | Machine | Material | Method | Measure | Environment (Room Temp) | Environment (Room Humid) | Environment (Ext. Temp) | Environment (Ext. Humid)
1 | YNG | Gum Stick | Mixing | Preparation before startup ( cleaning and disinfection, CIL, report collection) | NVA | 100 | 0 | N/A | 2024/7/1 4:00:00 | 2024/7/1 4:20:00 | 20 | Base | Turn On | [8 empty] | Manual | Manual | Manual | Manual | Prepare |  |  | SOP |  | 22℃
2 | YNG | Gum Stick | Mixing | recipe operation | NVA | 100 | 0 | N/A | 2024/7/1 4:20:00 | 2024/7/1 4:45:00 | 20 | Unloaded | Turn On | [8 empty] | Manual | Manual | Manual | Manual | Turn On | Mixer EQM | Recipe | SRC | Parameter check | 22℃
3 | YNG | Gum Stick | Mixing | recording time in report | NVA | 25 | 0 | N/A | 2024/7/1 4:45:00 | 2024/7/1 4:50:00 | 5 | Unloaded | Turn On | [8 empty] | Manual | Manual | Manual | Manual | Record | Mixer EQM |  | SOP | material check | 22℃
4 | YNG | Gum Stick | Mixing | Scanning of base and edge materials | NVA | 25 | 0 | N/A | 2024/7/1 4:50:00 | 2024/7/1 5:55:00 | 5 | Unloaded | Turn On | [8 empty] | Manual | Manual | Manual | Manual | Scan | Mixer EQM | Recipe | SOP | material check | 22℃
5 | YNG | Gum Stick | Mixing | Scanning of small ingredient materials | NVA | 25 | 0 | N/A | 2024/7/1 5:55:00 | 2024/7/1 6:00:00 | 5 | Unloaded | Turn On | [8 empty] | Manual | Manual | Manual | Manual | Scan | Mixer EQM | Recipe | SOP | material check | 22℃
6 | YNG | Gum Stick | Mixing | Feeding (base material, small ingredient) | VA | 50 | 50 | 1 | 2024/7/1 6:00:00 | 2024/7/1 6:10:00 | 10 | Variable | Turn On | [8 empty] | Manual | Manual | Manual | Auto | Control | Mixer EQM | Recipe | SOP |  | 22℃
7 | YNG | Gum Stick | Mixing | Mixing | VA | 1500 | 50 | 30 | 2024/7/1 6:10:00 | 2024/7/1 11:10:00 | 300 | Variable | Processing | [8 empty] | Manual | Manual | Manual | Auto | Monitor | Mixer EQM | Recipe | SRC |  | 22℃
8 | YNG | Gum Stick | Mixing | Report records (ingredient records, glue release time) | NVA | 25 | 0 | N/A | 2024/7/1 11:10:00 | 2024/7/1 11:15:00 | 5 | Base | Turn Off | [8 empty] | Manual | Manual | Manual | Manual | Record | Mixer EQM |  | Record |  | 22℃
9 | YNG | Gum Stick | Mixing | Gum Discharge | VA | 500 | 50 | 10 | 2024/7/1 6:30:00 | 2024/7/1 11:10:00 | 100 | Variable | WIP | [8 empty] | Manual | Manual | Manual | Auto | Control | Mixer EQM | Recipe | SRC |  | 22℃
10 | YNG | Gum Stick | Mixing | Gum transport | NVA | 1500 | 0 | N/A | 2024/7/1 6:10:00 | 2024/7/1 11:10:00 | 300 | Unloaded | WIP | [8 empty] | Manual | Manual | Manual | Auto | Monitor | conveyer belt |  | SRC |  | 22℃
11 | YNG | Gum Stick | Mixing | Equipment cleaning | NVA | 100 | 0 | N/A | 2024/7/1 11:10:00 | 2024/7/1 11:30:00 | 20 | Unloaded | Turn Off | [8 empty] | Manual | Manual | Manual | Manual | Clean | Mixer EQM |  | SOP |  | 22℃
12 | YNG | Gum Stick | Mixing | Equipment turn off | NVA | 0 | 0 | N/A | 2024/7/1 11:10:00 | 2024/7/1 11:30:00 | 0 | Unloaded | Turn Off | [8 empty] | Manual | Manual | Manual | Manual | Control | Mixer EQM |  | SOP |  | 22℃
13 | YNG | Gum Stick | Mixing | Unscheduled Downtime | NVA | [6 empty] | Base | Unscheduled
14 | YNG | Gum Stick | Mixing | Scheduled Downtime | NVA | [6 empty] | Base | Scheduled
15 | YNG | Gum Stick | Mixing | WIP Waiting Time | NVA | [6 empty] | Base | WIP
16 | YNG | Gum Stick | Mixing | Changeover Time | NVA | [6 empty] | Base | Changeover
17 | YNG | Gum Stick | Mixing | Production - Utility Overtime | NVA | [6 empty] | Base | n/a
18 | YNG | Gum Stick | Mixing | Production - HVAC Overtime | NVA | [6 empty] | Base | n/a
19 | YNG | Gum Stick | Mixing | Production - Control Equipment Overtime | NVA | [6 empty] | Base | n/a
20 | YNG | Gum Stick | Sheeting | Preparation before startup (cleaning and disinfection, CIL, report collection, electronic scale) | NVA | 100 | 0 | N/A | 2024/7/1 4:30:00 | 2024/7/1 4:50:00 | 20 | Base | Turn On | [8 empty] | Manual | Manual | Manual | Manual | Prepare | Sheeting EQM |  | SOP |  |  |  |  | 22℃
21 | YNG | Gum Stick | Sheeting | Equipment commissioning | NVA | 100 | 0 | N/A | 2024/7/1 4:50:00 | 2024/7/1 5:10:00 | 20 | Unloaded | Turn On | [8 empty] | Manual | Manual | Manual | Manual | Turn On | Sheeting EQM |  | SRC | Parameter check |  |  |  | 22℃
22 | YNG | Gum Stick | Sheeting | Verification of gold inspection machine | NVA | 50 | 0 | N/A | 2024/7/1 5:10:00 | 2024/7/1 5:20:00 | 10 | Unloaded | Turn On | [8 empty] | Auto | Manual | Manual | Auto | Sample | Sheeting EQM |  | SOP |  |  |  |  | 22℃
23 | YNG | Gum Stick | Sheeting | Screen and magnet inspection | NVA | 50 | 0 | N/A | 2024/7/1 5:20:00 | 2024/7/1 5:30:00 | 10 | Unloaded | Turn On | [8 empty] | Manual | Manual | Manual | Auto | Sample | Sheeting EQM |  | SOP |  |  |  |  | 22℃
24 | YNG | Gum Stick | Sheeting | Waiting for mixing and gluing | NVA | 600 | 0 | N/A | 2024/7/1 5:30:00 | 2024/7/1 7:30:00 | 120 | Unloaded | WIP | [8 empty] | Manual | Manual | Manual | Manual | Monitor | Sheeting EQM | [6 empty] | 22℃
25 | YNG | Gum Stick | Sheeting | Normal startup production | VA | 1500 | 50 | 30 | 2024/7/1 7:30:00 | 2024/7/1 12:30:00 | 300 | Variable | Processing | [8 empty] | Manual | Manual | Manual | Manual | Monitor | Sheeting EQM | Recipe | SRC | Parameter check |  |  |  | 22℃
26 | YNG | Gum Stick | Sheeting | Report records (size measurement, defect inspection) | NVA | 50 | 0 | N/A | 2024/7/1 7:30:00 | 2024/7/1 12:30:00 | 100 | Base | Turn Off | [8 empty] | Manual | Manual | Manual | Manual | Record | Sheeting EQM |  | SOP | 1.weight check 2.defect check |  |  |  | 22℃
27 | YNG | Gum Stick | Sheeting | The product enters the three-dimensional warehouse | NVA | 1500 | 50 | 30 | 2024/7/1 7:30:00 | 2024/7/1 12:30:00 | 300 | Variable | WIP | [8 empty] | Manual | Manual | Manual | Auto | Monitor | Sheeting EQM |  | SRC |  |  |  |  | 22℃
28 | YNG | Gum Stick | Sheeting | Equipment cleaning | NVA | 100 | 0 | N/A | 2024/7/1 12:30:00 | 2024/7/1 12:50:00 | 20 | Unloaded | Turn Off | [8 empty] | Manual | Manual | Manual | Manual | Clean | Sheeting EQM |  | SOP |  |  |  |  | 22℃
29 | YNG | Gum Stick | Sheeting | Equipment turn off | NVA | 0 | 0 | N/A | 2024/7/1 12:50:00 | 2024/7/1 12:50:00 | 0 | Unloaded | Turn Off | [8 empty] | Manual | Manual | Manual | Manual | Control | Sheeting EQM |  | SOP |  |  |  |  | 22℃
30 | YNG | Gum Stick | Sheeting | Scheduled Downtime | NVA | [6 empty] | Base | Unscheduled
31 | YNG | Gum Stick | Sheeting | Unscheduled Downtime | NVA | [6 empty] | Base | Scheduled
32 | YNG | Gum Stick | Sheeting | WIP Waiting Time | NVA | [6 empty] | Base | WIP
33 | YNG | Gum Stick | Sheeting | Changeover Time | NVA | [6 empty] | Base | Changeover
34 | YNG | Gum Stick | Sheeting | Production - Utility Overtime | NVA | [6 empty] | Base | n/a
35 | YNG | Gum Stick | Sheeting | Production - HVAC Overtime | NVA | [6 empty] | Base | n/a
36 | YNG | Gum Stick | Sheeting | Production - Control Equipment Overtime | NVA | [6 empty] | Base | n/a
37 | YNG | Gum Stick | YNG | Non-Production - Utility Overtime | NVA | [6 empty] | Base | n/a
38 | YNG | Gum Stick | YNG | Non-Production - Ambient HVAC Overtime | NVA | [6 empty] | Base | n/a
39 | YNG | Gum Stick | YNG | Non-Production - Lighting Overtime | NVA | [6 empty] | Base | n/a
[6 empty] | 8000 | 50 | 160
|  |  |  | Energy Consumption Type | Share
|  |  |  | Unloaded | 33.44%
|  |  |  | Base | 3.438%
|  |  |  | Variable | 63.12%
|  |  |  | Energy Efficiency (GJ/Ton) | 160
Note on R4: [Threaded comment] Your version of Excel allows you to read this threaded comment; however, any edits to it will get removed if the file is opened in a newer version of Excel. Learn more: https://go.microsoft.com/fwlink/?linkid=870924 Comment: 空调,暖气，通风